## 外窗数据
序号 | 原型编号 | 原型文件 | 适用范围 | 是否动态 | 功能区类型 | 开启类型 | 开启数量 | 宽度最小值 | 宽度最大值 | 通风量公式 | 静态宽度 | 静态高度 | 静态通风量 | W1值类型 | W1值 | W1最小值 | W1最大值 | W1默认值 | W1说明 | W2值类型 | W2值 | W2最小值 | W2最大值 | W2默认值 | W2说明 | W3值类型 | W3值 | W3最小值 | W3最大值 | W3默认值 | W3说明 | H1值类型 | H1值 | H1最小值 | H1最大值 | H1默认值 | H1说明 | H2值类型 | H2值 | H2最小值 | H2最大值 | H2默认值 | H2说明 | H3值类型 | H3值 | H3最小值 | H3最大值 | H3默认值 | H3说明 | 原型立面文件 | 原型平面文件 | 原型侧视图文件
| Window_NC1 | Window_NC1.dwg | 全部 | 是 | 全部 | 内开 | 1 | 500 | 800 | (W1-100)*(H1-100) |  |  |  | 公式 | W-2a |  |  |  |  | 无 | [5 empty] | 无 | [5 empty] | 公式 | H-2a |  |  |  |  | 无 | [5 empty] | 无 | [5 empty] | Window_NC1.dwg | Window_NC1_P.dwg
| Window_NC2_0 | Window_NC2_0.dwg | 全部 | 是 | 全部 | 内开 | 1 | 1200 | 1500 | (W1-85)*(H1-100) |  |  |  | 公式 | (W-2a)/2 |  |  |  |  | 公式 | (W-2a)/2 |  |  |  |  | 无 | [5 empty] | 公式 | H-2a |  |  |  |  | 无 | [5 empty] | 无 | [5 empty] | Window_NC2_0.dwg | Window_NC2_0_P.dwg
| Window_NC2_1 | Window_NC2_1.dwg | 全部 | 是 | 全部 | 内开 | 1 | 1600 | 2000 | (W1-85)*(H1-100) |  |  |  | 固定值 | 750 |  |  | 750 |  | 公式 | W-2a-W1 |  |  |  |  | 无 | [5 empty] | 公式 | H-2a |  |  |  |  | 无 | [5 empty] | 无 | [5 empty] | Window_NC2_1.dwg | Window_NC2_1_P.dwg
| Window_NC3 | Window_NC3.dwg | 全部 | 是 | 全部 | 内开 | 2 | 1200 | 1500 | (W1-85)*(H1-85)*2 |  |  |  | 公式 | (W-2a)/2 |  |  |  |  | 无 | [5 empty] | 无 | [5 empty] | 公式 | H-2a |  |  |  |  | 无 | [5 empty] | 无 | [5 empty] | Window_NC3.dwg | Window_NC3_P.dwg
| Window_NC4 | Window_NC4.dwg | 全部 | 是 | 全部 | 内开 | 2 | 2100 | 2200 | (W1-85)*(H1-85)*2 |  |  |  | 固定值 | 600 |  |  | 600 |  | 公式 | W-2a-W1*2 |  |  |  |  | 无 | [5 empty] | 公式 | H-2a |  |  |  |  | 无 | [5 empty] | 无 | [5 empty] | Window_NC4.dwg | Window_NC4_P.dwg
| Window_NC5 | Window_NC5.dwg | 全部 | 是 | 全部 | 内开 | 1 | 500 | 800 | (W1-100)*(H1-85) |  |  |  | 公式 | W-2a |  |  |  |  | 无 | [5 empty] | 无 | [5 empty] | 公式 | H-2a-H2 |  |  |  |  | 值系列 | 950400 |  |  | 400 |  | 无 | [5 empty] | Window_NC5.dwg | Window_NC5_P.dwg
| Window_NC6 | Window_NC6.dwg | 全部 | 是 | 全部 | 内开 | 2 | 1200 | 1500 | (W1-85)*(H1-85)*2 |  |  |  | 公式 | (W-2a)/2 |  |  |  |  | 无 | [5 empty] | 无 | [5 empty] | 公式 | H-2a-H2 |  |  |  |  | 值系列 | 950500400 |  |  | 400 |  | 无 | [5 empty] | Window_NC6.dwg | Window_NC6_P.dwg
| Window_NC7_0 | Window_NC7_0.dwg | 全部 | 是 | 全部 | 内开 | 1 | 1200 | 1500 | (W1-85)*(H1-85) |  |  |  | 公式 | (W-2a)/2 |  |  |  |  | 公式 | (W-2a)/2 |  |  |  |  | 无 | [5 empty] | 公式 | H-2a-H2 |  |  |  |  | 值系列 | 950500400 |  |  | 400 |  | 无 | [5 empty] | Window_NC7_0.dwg | Window_NC7_0_P.dwg
| Window_NC7_1 | Window_NC7_1.dwg | 全部 | 是 | 全部 | 内开 | 1 | 1600 | 2000 | (W1-85)*(H1-85) |  |  |  | 固定值 | 750 |  |  | 750 |  | 公式 | W-2a-W1 |  |  |  |  | 无 | [5 empty] | 公式 | H-2a-H2 |  |  |  |  | 值系列 | 950500400 |  |  | 400 |  | 无 | [5 empty] | Window_NC7_1.dwg | Window_NC7_1_P.dwg
| Window_NC8 | Window_NC8.dwg | 全部 | 是 | 全部 | 内开 | 2 | 1200 | 1500 | (W1-85)*(H1-85)*2 |  |  |  | 公式 | (W-2a)/2 |  |  |  |  | 无 | [5 empty] | 无 | [5 empty] | 公式 | H-2a-H2 |  |  |  |  | 固定值 | 950 |  |  | 950 |  | 无 | [5 empty] | Window_NC8.dwg | Window_NC8_P.dwg
| Window_NC9_0 | Window_NC9_0.dwg | 全部 | 是 | 全部 | 内开 | 2 | 1800 | 1800 | (W1-85)*(W2-85)*2 |  |  |  | 固定值 | 550 |  |  | 550 |  | 公式 | W-2a-W1*2 |  |  |  |  | 无 | [5 empty] | 公式 | H-2a-H2 |  |  |  |  | 值系列 | 950500 |  |  | 500 |  | 无 | [5 empty] | Window_NC9_0.dwg | Window_NC9_0_P.dwg
| Window_NC9_1 | Window_NC9_1.dwg | 全部 | 是 | 全部 | 内开 | 2 | 1900 | 2300 | (W1-85)*(W2-85)*2 |  |  |  | 固定值 | 600 |  |  | 600 |  | 公式 | W-2a-W1*2 |  |  |  |  | 无 | [5 empty] | 公式 | H-2a-H2 |  |  |  |  | 值系列 | 950500 |  |  | 500 |  | 无 | [5 empty] | Window_NC9_1.dwg | Window_NC9_1_P.dwg
| Window_NC9_2 | Window_NC9_2.dwg | 全部 | 是 | 全部 | 内开 | 2 | 2400 | 3000 | (W1-85)*(W2-85)*2 |  |  |  | 固定值 | 750 |  |  | 750 |  | 公式 | W-2a-W1*2 |  |  |  |  | 无 | [5 empty] | 公式 | H-2a-H2 |  |  |  |  | 值系列 | 950500 |  |  | 500 |  | 无 | [5 empty] | Window_NC9_2.dwg | Window_NC9_2_P.dwg
| Window_NZC1 | Window_NZC1.dwg | 全部 | 是 | 全部 | 内开 | 1 | 2500 | 2500 | (W1-85)*(H1-85) |  |  |  | 固定值 | 750 |  |  | 750 |  | 公式 | W-2a-W1-W3 |  |  |  |  | 固定值 | 500 |  |  |  |  | 公式 | H-2a-H2 |  |  |  |  | 固定值 | 500 |  |  | 500 |  | 无 | [5 empty] | Window_NZC1.dwg | Window_NZC1_P.dwg
| Window_NZC2_0 | Window_NZC2_0.dwg | 全部 | 是 | 全部 | 内开 | 2 | 2500 | 2700 | (W1-85)*(H1-85)+(W1-162)*(H1-85) |  |  |  | 固定值 | 600 |  |  | 600 |  | 公式 | W-2a-W1*2-W3 |  |  |  |  | 固定值 | 500 |  |  |  |  | 公式 | H-2a-H2 |  |  |  |  | 值系列 | 950500 |  |  | 500 |  | 无 | [5 empty] | Window_NZC2_0.dwg | Window_NZC2_0_P.dwg
| Window_NZC2_1 | Window_NZC2_1.dwg | 全部 | 是 | 全部 | 内开 | 2 | 2900 | 3300 | (W1-85)*(H1-85)+(W1-162)*(H1-85) |  |  |  | 固定值 | 750 |  |  | 750 |  | 公式 | W-2a-W1*2-W3 |  |  |  |  | 固定值 | 500 |  |  |  |  | 公式 | H-2a-H2 |  |  |  |  | 值系列 | 950500 |  |  | 500 |  | 无 | [5 empty] | Window_NZC2_1.dwg | Window_NZC2_1_P.dwg
| Window_NC10 | Window_NC10.dwg | 全部 | 是 | 全部 | 内开 | 2 | 1200 | 1500 | (W1-85)*(H1-115)*2 |  |  |  | 公式 | (W-2a)/2 |  |  |  |  | 无 | [5 empty] | 无 | [5 empty] | 公式 | H-2a-H2-H3 |  |  |  |  | 值系列 | 950500400 |  |  | 500 |  | 公式 | (W-2a)/2 |  |  |  |  | Window_NC10.dwg | Window_NC10_P.dwg
| Window_NDC1 | Window_NDC1.dwg | 全部 | 是 | 全部 | 内开 | 1 | 500 | 800 | (W1-100)*(H1-100) |  |  |  | 公式 | W-2a |  |  |  |  | 无 | [5 empty] | 无 | [5 empty] | 公式 | H-2a |  |  |  |  | 无 | [5 empty] | 无 | [5 empty] | Window_NDC1.dwg | Window_NDC1_P.dwg
| Window_NDC2_0 | Window_NDC2_0.dwg | 全部 | 是 | 全部 | 内开 | 1 | 1200 | 1500 | (W1-85)*(H1-100) |  |  |  | 公式 | (W-2a)/2 |  |  |  |  | 公式 | (W-2a)/2 |  |  |  |  | 无 | [5 empty] | 公式 | H-2a |  |  |  |  | 无 | [5 empty] | 无 | [5 empty] | Window_NDC2_0.dwg | Window_NDC2_0_P.dwg
| Window_NDC2_1 | Window_NDC2_1.dwg | 全部 | 是 | 全部 | 内开 | 1 | 1600 | 2000 | (W1-85)*(H1-100) |  |  |  | 固定值 | 750 |  |  | 750 |  | 公式 | W-2a-W1 |  |  |  |  | 无 | [5 empty] | 公式 | H-2a |  |  |  |  | 无 | [5 empty] | 无 | [5 empty] | Window_NDC2_1.dwg | Window_NDC2_1_P.dwg
| Window_NDC3 | Window_NDC3.dwg | 全部 | 是 | 全部 | 内开 | 2 | 1200 | 1500 | (W1-85)*(H1-85)*2 |  |  |  | 公式 | (W-2a)/2 |  |  |  |  | 无 | [5 empty] | 无 | [5 empty] | 公式 | H-2a |  |  |  |  | 无 | [5 empty] | 无 | [5 empty] | Window_NDC3.dwg | Window_NDC3_P.dwg
| Window_NDC4 | Window_NDC4.dwg | 全部 | 是 | 全部 | 内开 | 2 | 2100 | 2200 | (W1-85)*(H1-85)*2 |  |  |  | 固定值 | 600 |  |  | 600 |  | 公式 | W-2a-W1*2 |  |  |  |  | 无 | [5 empty] | 公式 | H-2a |  |  |  |  | 无 | [5 empty] | 无 | [5 empty] | Window_NDC4.dwg | Window_NDC4_P.dwg
| Window_NDC5 | Window_NDC5.dwg | 全部 | 是 | 全部 | 内开 | 1 | 500 | 800 | (W1-100)*(H1-85) |  |  |  | 公式 | W-2a |  |  |  |  | 无 | [5 empty] | 无 | [5 empty] | 公式 | H-2a-H2 |  |  |  |  | 值系列 | 950400400 |  |  | 400 |  | 无 | [5 empty] | Window_NDC5.dwg | Window_NDC5_P.dwg
| Window_NDC6 | Window_NDC6.dwg | 全部 | 是 | 全部 | 内开 | 2 | 1200 | 1500 | (W1-85)*(H1-85)*2 |  |  |  | 公式 | (W-2a)/2 |  |  |  |  | 无 | [5 empty] | 无 | [5 empty] | 公式 | H-2a-H2 |  |  |  |  | 值系列 | 950500400 |  |  | 400 |  | 无 | [5 empty] | Window_NDC6.dwg | Window_NDC6_P.dwg
| Window_NDC7_0 | Window_NDC7_0.dwg | 全部 | 是 | 全部 | 内开 | 1 | 1200 | 1500 | (W1-85)*(H1-85) |  |  |  | 公式 | (W-2a)/2 |  |  |  |  | 公式 | (W-2a)/2 |  |  |  |  | 无 | [5 empty] | 公式 | H-2a-H2 |  |  |  |  | 值系列 | 950500400 |  |  | 400 |  | 无 | [5 empty] | Window_NDC7_0.dwg | Window_NDC7_0_P.dwg
| Window_NDC7_1 | Window_NDC7_1.dwg | 全部 | 是 | 全部 | 内开 | 1 | 1600 | 2000 | (W1-85)*(H1-85) |  |  |  | 固定值 | 750 |  |  | 750 |  | 公式 | W-2a-W1 |  |  |  |  | 无 | [5 empty] | 公式 | H-2a-H2 |  |  |  |  | 值系列 | 950500400 |  |  | 400 |  | 无 | [5 empty] | Window_NDC7_1.dwg | Window_NDC7_1_P.dwg
| Window_NDC_8 | Window_NDC_8.dwg | 全部 | 是 | 全部 | 内开 | 2 | 1200 | 1500 | (W1-85)*(H1-85)*2 |  |  |  | 公式 | (W-2a)/2 |  |  |  |  | 无 | [5 empty] | 无 | [5 empty] | 公式 | H-2a-H2 |  |  |  |  | 固定值 | 950 |  |  | 950 |  | 无 | [5 empty] | Window_NDC_8.dwg | Window_NDC_8_P.dwg
| Window_NDC9_0 | Window_NDC9_0.dwg | 全部 | 是 | 全部 | 内开 | 2 | 1800 | 1800 | (W1-85)*(W2-85)*2 |  |  |  | 固定值 | 550 |  |  | 550 |  | 公式 | W-2a-W1*2 |  |  |  |  | 无 | [5 empty] | 公式 | H-2a-H2 |  |  |  |  | 值系列 | 950500 |  |  | 500 |  | 无 | [5 empty] | Window_NDC9_0.dwg | Window_NDC9_0_P.dwg
| Window_NDC9_1 | Window_NDC9_1.dwg | 全部 | 是 | 全部 | 内开 | 2 | 1900 | 2300 | (W1-85)*(W2-85)*2 |  |  |  | 固定值 | 600 |  |  | 600 |  | 公式 | W-2a-W1*2 |  |  |  |  | 无 | [5 empty] | 公式 | H-2a-H2 |  |  |  |  | 值系列 | 950500 |  |  | 500 |  | 无 | [5 empty] | Window_NDC9_1.dwg | Window_NDC9_1_P.dwg
| Window_NDC9_2 | Window_NDC9_2.dwg | 全部 | 是 | 全部 | 内开 | 2 | 2400 | 3000 | (W1-85)*(W2-85)*2 |  |  |  | 固定值 | 750 |  |  | 750 |  | 公式 | W-2a-W1*2 |  |  |  |  | 无 | [5 empty] | 公式 | H-2a-H2 |  |  |  |  | 值系列 | 950500 |  |  | 500 |  | 无 | [5 empty] | Window_NDC9_2.dwg | Window_NDC9_2_P.dwg
| Window_NDZC1 | Window_NDZC1.dwg | 全部 | 是 | 全部 | 内开 | 1 | 2500 | 2500 | (W1-85)*(H1-85) |  |  |  | 固定值 | 750 |  |  | 750 |  | 公式 | W-2a-W1-W3 |  |  |  |  | 固定值 | 500 |  |  |  |  | 公式 | H-2a-H2 |  |  |  |  | 固定值 | 500 |  |  | 500 |  | 无 | [5 empty] | Window_NDZC1.dwg | Window_NDZC1_P.dwg
| Window_NDZC2_0 | Window_NDZC2_0.dwg | 全部 | 是 | 全部 | 内开 | 2 | 2500 | 2700 | (W1-85)*(H1-85)+(W1-162)*(H1-85) |  |  |  | 固定值 | 600 |  |  | 600 |  | 公式 | W-2a-W1*2-W3 |  |  |  |  | 固定值 | 500 |  |  |  |  | 公式 | H-2a-H2 |  |  |  |  | 值系列 | 950500 |  |  | 500 |  | 无 | [5 empty] | Window_NDZC2_0.dwg | Window_NDZC2_0_P.dwg
| Window_NDZC2_1 | Window_NDZC2_1.dwg | 全部 | 是 | 全部 | 内开 | 2 | 2900 | 3300 | (W1-85)*(H1-85)+(W1-162)*(H1-85) |  |  |  | 固定值 | 750 |  |  | 750 |  | 公式 | W-2a-W1*2-W3 |  |  |  |  | 固定值 | 500 |  |  |  |  | 公式 | H-2a-H2 |  |  |  |  | 值系列 | 950500 |  |  | 500 |  | 无 | [5 empty] | Window_NDZC2_1.dwg | Window_NDZC2_1_P.dwg
| Window_NDC10 | Window_NDC10.dwg | 全部 | 是 | 全部 | 内开 | 2 | 1200 | 1500 | (W1-85)*(H1-115)*2 |  |  |  | 公式 | (W-2a)/2 |  |  |  |  | 无 | [5 empty] | 无 | [5 empty] | 公式 | H-2a-H2-H3 |  |  |  |  | 值系列 | 950500400 |  |  | 500 |  | 公式 | (W-2a)/2 |  |  |  |  | Window_NDC10.dwg | Window_NDC10_P.dwg
| Window_WC1 | Window_WC1.dwg | 全部 | 是 | 全部 | 外开 | 1 | 500 | 800 | (W1-100)*(H1-100)*0.5 |  |  |  | 公式 | W-2a |  |  |  |  | 无 | [5 empty] | 无 | [5 empty] | 公式 | H-2a |  |  |  |  | 无 | [5 empty] | 无 | [5 empty] | Window_WC1.dwg | Window_WC1_P.dwg
| Window_WC2 | Window_WC2.dwg | 全部 | 是 | 全部 | 外开 | 1 | 500 | 800 | (W1-100)*(H1-85)*0.5 |  |  |  | 公式 | W-2a |  |  |  |  | 无 | [5 empty] | 无 | [5 empty] | 公式 | H-2a-H2 |  |  |  |  | 固定值 | 400 |  |  | 400 |  | 无 | [5 empty] | Window_WC2.dwg | Window_WC2_P.dwg
| Window_WC3 | Window_WC3.dwg | 全部 | 是 | 全部 | 外开 | 1 | 500 | 800 | (W1-100)*(H1-100) |  |  |  | 公式 | W-2a |  |  |  |  | 无 | [5 empty] | 无 | [5 empty] | 公式 | H-2a |  |  |  |  | 无 | [5 empty] | 无 | [5 empty] | Window_WC3.dwg | Window_WC3_P.dwg
| Window_WC4 | Window_WC4.dwg | 全部 | 是 | 全部 | 外开 | 1 | 500 | 800 | (W1-100)*(H1-85) |  |  |  | 公式 | W-2a |  |  |  |  | 无 | [5 empty] | 无 | [5 empty] | 公式 | H-2a-H2 |  |  |  |  | 固定值 | 400 |  |  | 400 |  | 无 | [5 empty] | Window_WC4.dwg | Window_WC4_P.dwg
| Window_WC5_0 | Window_WC5_0.dwg | 全部 | 是 | 全部 | 外开 | 1 | 1200 | 1500 | (W1-85)*(H1-100) |  |  |  | 公式 | (W-2a)/2 |  |  |  |  | 公式 | (W-2a)/2 |  |  |  |  | 无 | [5 empty] | 公式 | H-2a |  |  |  |  | 无 | [5 empty] | 无 | [5 empty] | Window_WC5_0.dwg | Window_WC5_0_P.dwg
| Window_WC5_1 | Window_WC5_1.dwg | 全部 | 是 | 全部 | 外开 | 1 | 1600 | 2000 | (W1-85)*(H1-100) |  |  |  | 值系列 | 650700 |  |  | 650 |  | 公式 | W-2a-W1 |  |  |  |  | 无 | [5 empty] | 公式 | H-2a |  |  |  |  | 无 | [5 empty] | 无 | [5 empty] | Window_WC5_1.dwg | Window_WC5_1_P.dwg
| Window_WC6 | Window_WC6.dwg | 全部 | 是 | 全部 | 外开 | 2 | 1200 | 1500 | (W1-85)*(H1-100)*2 |  |  |  | 公式 | (W-2a)/2 |  |  |  |  | 无 | [5 empty] | 无 | [5 empty] | 公式 | H-2a |  |  |  |  | 无 | [5 empty] | 无 | [5 empty] | Window_WC6.dwg | Window_WC6_P.dwg
| Window_WC7 | Window_WC7.dwg | 全部 | 是 | 全部 | 外开 | 2 | 2100 | 2200 | (W1-85)*(H1-100)*2 |  |  |  | 值系列 | 650700 |  |  | 650 |  | 公式 | W-2a-W1*2 |  |  |  |  | 无 | [5 empty] | 公式 | H-2a |  |  |  |  | 无 | [5 empty] | 无 | [5 empty] | Window_WC7.dwg | Window_WC7_P.dwg
| Window_WC8_0 | Window_WC8_0.dwg | 全部 | 是 | 全部 | 外开 | 1 | 1200 | 1500 | (W1-85)*(H1-85) |  |  |  | 公式 | (W-2a)/2 |  |  |  |  | 公式 | (W-2a)/2 |  |  |  |  | 无 | [5 empty] | 公式 | H-2a-H2 |  |  |  |  | 值系列 | 500400 |  |  | 400 |  | 无 | [5 empty] | Window_WC8_0.dwg | Window_WC8_0_P.dwg
| Window_WC8_1 | Window_WC8_1.dwg | 全部 | 是 | 全部 | 外开 | 1 | 1600 | 2000 | (W1-85)*(H1-85) |  |  |  | 值系列 | 650700 |  |  | 650 |  | 公式 | W-2a-W1 |  |  |  |  | 无 | [5 empty] | 公式 | H-2a-H2 |  |  |  |  | 值系列 | 500400 |  |  | 400 |  | 无 | [5 empty] | Window_WC8_1.dwg | Window_WC8_1_P.dwg
| Window_WC9 | Window_WC9.dwg | 全部 | 是 | 全部 | 外开 | 2 | 1200 | 1500 | (W1-85)*(H1-85)*2 |  |  |  | 公式 | (W-2a)/2 |  |  |  |  | 无 | [5 empty] | 无 | [5 empty] | 公式 | H-2a-H2 |  |  |  |  | 值系列 | 500400 |  |  | 400 |  | 无 | [5 empty] | Window_WC9.dwg | Window_WC9_P.dwg
| Window_WC10 | Window_WC10.dwg | 全部 | 是 | 全部 | 外开 | 2 | 2100 | 3000 | (W1-85)*(H1-85)*2 |  |  |  | 值系列 | 650700 |  |  | 650 |  | 公式 | W-2a-W1*2 |  |  |  |  | 无 | [5 empty] | 公式 | H-2a-H2 |  |  |  |  | 固定值 | 500 |  |  | 500 |  | 无 | [5 empty] | Window_WC10.dwg | Window_WC10_P.dwg
| Window_WZC1 | Window_WZC1.dwg | 全部 | 是 | 全部 | 外开 | 1 | 2500 | 2500 | (W1-85)*(H1-85) |  |  |  | 值系列 | 650700 |  |  | 650 |  | 公式 | W-2a-W1-W3 |  |  |  |  | 固定值 | 500 |  |  |  |  | 公式 | H-2a-H2 |  |  |  |  | 固定值 | 500 |  |  | 500 |  | 无 | [5 empty] | Window_WZC1.dwg | Window_WZC1_P.dwg
| Window_WZC2 | Window_WZC2.dwg | 全部 | 是 | 全部 | 外开 | 2 | 2600 | 3300 | (W1-85)*(H1-85)*2 |  |  |  | 值系列 | 650700 |  |  | 650 |  | 公式 | W-2a-W1*2-W3 |  |  |  |  | 固定值 | 500 |  |  |  |  | 公式 | H-2a-H2 |  |  |  |  | 固定值 | 500 |  |  | 500 |  | 无 | [5 empty] | Window_WZC2.dwg | Window_WZC2_P.dwg
| Window_WC11 | Window_WC11.dwg | 全部 | 是 | 全部 | 外开 | 2 | 1200 | 1500 | (W1-85)*(H1-115)*2 |  |  |  | 公式 | (W-2a)/2 |  |  |  |  | 无 | [5 empty] | 无 | [5 empty] | 公式 | H-2a-H2-H3 |  |  |  |  | 值系列 | 500400 |  |  | 500 |  | 公式 | (W-2a)/2 |  |  |  |  | Window_WC11.dwg | Window_WC11_P.dwg
| Door_TC1 | Door_TC1.dwg | 全部 | 是 | 全部 | 推拉 | 2 | 1200 | 1500 | (W1-91.5)*(H1-104) |  |  |  | 公式 | (W-2a)/2 |  |  |  |  | 无 | [5 empty] | 无 | [5 empty] | 公式 | H-2a |  |  |  |  | 无 | [5 empty] | 无 | [5 empty] | Door_TC1.dwg | Door_TC1_P.dwg
| Door_TC2 | Door_TC2.dwg | 全部 | 是 | 全部 | 推拉 | 2 | 1200 | 1500 | (W1-91.5)*(H1-104) |  |  |  | 公式 | (W-2a)/2 |  |  |  |  | 无 | [5 empty] | 无 | [5 empty] | 公式 | H-2a-H2 |  |  |  |  | 固定值 | 400 |  |  | 400 |  | 无 | [5 empty] | Door_TC2.dwg | Door_TC2_P.dwg
| Door_TLM1 | Door_TLM1.dwg | 全部 | 是 | 全部 | 推拉 | 2 | 1800 | 2400 | (W1-77)*(H1-98) |  |  |  | 公式 | (W-2a)/2 |  |  |  |  | 无 | [5 empty] | 无 | [5 empty] | 公式 | H-2a |  |  |  |  | 无 | [5 empty] | 无 | [5 empty] | Door_TLM1.dwg | Door_TLM1_P.dwg
| Door_TLM2 | Door_TLM2.dwg | 全部 | 是 | 全部 | 推拉 | 1 | 2500 | 2700 | (W1-96)*(H1-105) |  |  |  | 公式 | (W-2a)/2 |  |  |  |  | 公式 | (W-2a)/2 |  |  |  |  | 无 | [5 empty] | 公式 | H-2a |  |  |  |  | 无 | [5 empty] | 无 | [5 empty] | Door_TLM2.dwg | Door_TLM2_P.dwg
| Door_TLM3 | Door_TLM3.dwg | 全部 | 是 | 全部 | 推拉 | 2 | 2500 | 2700 | (W1-96)*(H1-105) |  |  |  | 公式 | (W-2a)/2 |  |  |  |  | 无 | [5 empty] | 无 | [5 empty] | 公式 | H-2a |  |  |  |  | 无 | [5 empty] | 无 | [5 empty] | Door_TLM3.dwg | Door_TLM3_P.dwg
| Door_TLM4 | Door_TLM4.dwg | 全部 | 是 | 全部 | 推拉 | 2 | 2400 | 3600 | (W1-77)*(H1-98)*2 |  |  |  | 公式 | (W-2a)/3 |  |  |  |  | 无 | [5 empty] | 无 | [5 empty] | 公式 | H-2a |  |  |  |  | 无 | [5 empty] | 无 | [5 empty] | Door_TLM4.dwg | Door_TLM4_P.dwg
| Door_TLM5 | Door_TLM5.dwg | 全部 | 是 | 全部 | 推拉 | 4 | 3600 | 4800 | (W1-77)*(H1-98)*2 |  |  |  | 公式 | (W-2a)/4 |  |  |  |  | 公式 | (W-2a)/4 |  |  |  |  | 无 | [5 empty] | 公式 | H-2a |  |  |  |  | 无 | [5 empty] | 无 | [5 empty] | Door_TLM5.dwg | Door_TLM5_P.dwg
| Door_TLM6 | Door_TLM6.dwg | 全部 | 是 | 全部 | 推拉 | 4 | 3600 | 4800 | (W1-77)*(H1-98)*2 |  |  |  | 公式 | (W-2a)/4 |  |  |  |  | 无 | [5 empty] | 无 | [5 empty] | 公式 | H-2a |  |  |  |  | 无 | [5 empty] | 无 | [5 empty] | Door_TLM6.dwg | Door_TLM6_P.dwg
| Door_TLM7 | Door_TLM7.dwg | 全部 | 是 | 全部 | 推拉 | 4 | 4900 | 6000 | (W1-96)*(H1-105)*2 |  |  |  | 公式 | (W-2a)/4 |  |  |  |  | 无 | [5 empty] | 无 | [5 empty] | 公式 | H-2a |  |  |  |  | 无 | [5 empty] | 无 | [5 empty] | Door_TLM7.dwg | Door_TLM7_P.dwg
| Door_WM1 | Door_WM1.dwg | 全部 | 是 | 全部 | 外开 | 1 | 800 | 1000 | (W1-118)*(H1-118) |  |  |  | 公式 | W-2a |  |  |  |  | 无 | [5 empty] | 无 | [5 empty] | 公式 | H-2a |  |  |  |  | 无 | [5 empty] | 无 | [5 empty] | Door_WM1.dwg | Door_WM1_P.dwg
| Door_WM2 | Door_WM2.dwg | 全部 | 是 | 全部 | 外开 | 1 | 1200 | 1300 | (W1+W2-118)*(H1-118) |  |  |  | 公式 | W-2a-W2 |  |  |  |  | 公式 | 450-a |  |  |  |  | 无 | [5 empty] | 公式 | H-2a |  |  |  |  | 无 | [5 empty] | 无 | [5 empty] | Door_WM2.dwg | Door_WM2_P.dwg
| Door_WM3 | Door_WM3.dwg | 全部 | 是 | 全部 | 外开 | 1 | 1400 | 2000 | (W1*2-118)*(H1-118) |  |  |  | 公式 | (W-2a)/2 |  |  |  |  | 无 | [5 empty] | 无 | [5 empty] | 公式 | H-2a |  |  |  |  | 无 | [5 empty] | 无 | [5 empty] | Door_WM3.dwg | Door_WM3_P.dwg
| Door_WM4_0 | Door_WM4_0.dwg | 全部 | 是 | 全部 | 外开 | 1 | 1400 | 2000 | (W1-126)*(H1-118) |  |  |  | 公式 | (W-2a)/2 |  |  |  |  | 公式 | (W-2a)/2 |  |  |  |  | 无 | [5 empty] | 公式 | H-2a |  |  |  |  | 无 | [5 empty] | 无 | [5 empty] | Door_WM4_0.dwg | Door_WM4_0_P.dwg
| Door_WM4_1 | Door_WM4_1.dwg | 全部 | 是 | 全部 | 外开 | 1 | 2100 | 2400 | (W1-126)*(H1-118) |  |  |  | 固定值 | 1000 |  |  | 1000 |  | 公式 | W-2a-W1 |  |  |  |  | 无 | [5 empty] | 公式 | H-2a |  |  |  |  | 无 | [5 empty] | 无 | [5 empty] | Door_WM4_1.dwg | Door_WM4_1_P.dwg
| Door_WLC1 | Door_WLC1.dwg | 全部 | 是 | 全部 | 外开 | 2 | 2700 | 3100 | 874*(H-2a-118)+615*(H1-85) |  |  |  | 固定值 | 1000 |  |  | 1000 |  | 公式 | W-2a-1700 |  |  |  |  | 固定值 | 700 |  |  |  |  | 公式 | H-2a-H2 |  |  |  |  | 公式 | 1000-a |  |  |  |  | 无 | [5 empty] | Door_WLC1.dwg | Door_WLC1_P.dwg
| Door_WLC2 | Door_WLC2.dwg | 全部 | 是 | 全部 | 外开 | 2 | 1500 | 1700 | 774*(H-2a-118)+(W1-108)*(H1-100) |  |  |  | 公式 | W-2a-900 |  |  |  |  | 固定值 | 900 |  |  |  |  | 无 | [5 empty] | 公式 | H-2a-900 |  |  |  |  | 无 | [5 empty] | 无 | [5 empty] | Door_WLC2.dwg | Door_WLC2_P.dwg
| Door_WLC3 | Door_WLC3.dwg | 全部 | 是 | 全部 | 外开 | 2 | 1500 | 1700 | 774*(H-2a-118)+(W1-108)*(H1-85) |  |  |  | 公式 | W-2a-900 |  |  |  |  | 固定值 | 900 |  |  |  |  | 无 | [5 empty] | 公式 | H-2a-H2-H3 |  |  |  |  | 固定值 | 400 |  |  | 400 |  | 值系列 | 900600 |  |  |  |  | Door_WLC3.dwg | Door_WLC3_P.dwg

## 空调数据
序号 | 原型编号 | 原型文件 | 匹数 | 冷凝水管位置 | 是否有雨水立管穿过 | 雨水管位置 | 安装净尺寸
| AirCon_1.0P_C1 | AirCon_1.0P_C1.dwg | 1.0P | 侧面 | 无 | 无 | 1150*900*500
| AirCon_1.0P_CY1 | AirCon_1.0P_CY1.dwg | 1.0P | 侧面 | 有 | 侧面 | 1250*900*500
| AirCon_1.0P_H | AirCon_1.0P_H.dwg | 1.0P | 后面 | 无 | 无 | 1150*900*500
| AirCon_1.0P_HY1 | AirCon_1.0P_HY1.dwg | 1.0P | 后面 | 有 | 侧面 | 1250*900*500
| AirCon_1.0P_HY2 | AirCon_1.0P_HY2.dwg | 1.0P | 后面 | 有 | 后面 | 1150*900*650
| AirCon_2.0P_C1 | AirCon_2.0P_C1.dwg | 2.0P | 侧面 | 无 | 无 | 1300*1150*650
| AirCon_2.0P_CY1 | AirCon_2.0P_CY1.dwg | 2.0P | 侧面 | 有 | 侧面 | 1400*1150*650
| AirCon_2.0P_H | AirCon_2.0P_H.dwg | 2.0P | 后面 | 无 | 无 | 1300*1150*650
| AirCon_2.0P_HY1 | AirCon_2.0P_HY1.dwg | 2.0P | 后面 | 有 | 侧面 | 1400*1150*650
| AirCon_2.0P_HY2 | AirCon_2.0P_HY2.dwg | 2.0P | 后面 | 有 | 后面 | 1300*1150*750
| AirCon_1.5P_C1 | AirCon_1.5P_C1.dwg | 1.5P | 侧面 | 无 | 无 | 1150*900*500
| AirCon_1.5P_CY1 | AirCon_1.5P_CY1.dwg | 1.5P | 侧面 | 有 | 侧面 | 1250*900*500
| AirCon_1.5P_H | AirCon_1.5P_H.dwg | 1.5P | 后面 | 无 | 无 | 1150*900*500
| AirCon_1.5P_HY1 | AirCon_1.5P_HY1.dwg | 1.5P | 后面 | 有 | 侧面 | 1250*900*500
| AirCon_1.5P_HY2 | AirCon_1.5P_HY2.dwg | 1.5P | 后面 | 有 | 后面 | 1150*900*650
| AirCon_3.0P_C1 | AirCon_3.0P_C1.dwg | 3.0P | 侧面 | 无 | 无 | 1300*1150*650
| AirCon_3.0P_CY1 | AirCon_3.0P_CY1.dwg | 3.0P | 侧面 | 有 | 侧面 | 1400*1150*650
| AirCon_3.0P_H | AirCon_3.0P_H.dwg | 3.0P | 后面 | 无 | 无 | 1300*1150*650
| AirCon_3.0P_HY1 | AirCon_3.0P_HY1.dwg | 3.0P | 后面 | 有 | 侧面 | 1400*1150*650
| AirCon_3.0P_HY2 | AirCon_3.0P_HY2.dwg | 3.0P | 后面 | 有 | 后面 | 1300*1150*750

## 说明
编号规则： | 暂时和文件名保持一致
文件名规则： | Window_开启类型代号_首编号_二级编号
Door_开启类型代号_首编号_二级编号
开启类型： | 内开窗、外开、推拉、上悬
开启类型代号： | 门窗区分代码：C窗、ZC转角窗、DC内开内倒窗、M门、MLC门连窗；TLM推拉门
NZDC 内开内倒转角窗
外窗参数值类型 | 固定值、值系列、范围、不限、公式、无
最后一个字母的含义 |  | 示例
| 展开图 | Window_WC1
_F | 立面图 | Window_WC1_F
_P | 平面图 | Window_WC1_P
_L | 侧视图 | Window_WC1_L