## 汇总表
门窗汇总表
字段 | 门窗编码 | 门窗子目编码 | 一级分项 | 二级分项 | 门窗编号 | 位置 | 窗型（区分内/外遮阳？） 后台（集团添加） | 型材类型 |  | K值 | 洞口尺寸 |  | 扣减尺寸 |  | 外框尺寸 |  | 工程量汇总(樘) | 各楼栋工程量（樘） |  |  | 单樘洞口面积（m2） | 洞口总面积（m2） | 单樘外框面积（m2） | 外框总面积（m2） | 主材含量指标 | [5 empty] | 材料费 | 制作安装费 | 综合取费 | 税金 | 综合单价（不含税） | 综合单价（含税） | 单樘造价（含税） | 单樘造价（不含税） | 合价（含税） | 合价（不含税） | 各楼栋合价（含税） |  |  | 各楼栋合价（不含税）
[11 empty] | 宽(mm) | 高(mm) | 宽扣减尺寸（mm) | 高扣减尺寸（mm) | 宽(mm) | 高(mm) |  | 1# | 2# | 3# |  |  |  |  | 型材 (kg/m2) | 玻璃 (m2/m2) | 木材 （m3/m2) | 五金件 （套/樘） | 钢副框 （kg/m2) | 钢衬 （kg/m2) | 元/㎡ | 元/㎡ | 8% | 9% | 元/㎡ | 元/㎡ |  |  |  |  | 1# | 2# | 3# | 1# | 2# | 3#
填写说明 |  | 门窗清单库选择 （招标单位） | 类别 | 窗型 | 根据图纸手工输入 （招标单位） | 根据图纸手工输入 （招标单位） | 根据子目自动带出 | 根据子目自动带出 |  | 从值域中选择 | 手工输入 （招标单位） | 手工输入 （招标单位） | 手工输入 （招标单位） | 手工输入 （招标单位） | （洞口-扣减*2） | （洞口-扣减*2） | （楼栋汇总） | 手工输入 （招标单位） | 手工输入 （招标单位） | 手工输入 （招标单位） | （洞口宽*高） | （汇总工程量*单樘面积） | （外框宽*高） | （汇总工程量*外框面积） | 汇总平米用量 | 由单价分析表带入 | 由单价分析表带入 | 由单价分析表带入 | 由单价分析表带入 | 由单价分析表带入 | 由单价分析表带入 | 由单价分析表带入 | 由单价分析表带入 | 由单价分析表带入 | 汇总报价单元格中各列（除税金） | 汇总报价单元格中各列 | （单樘面积*含税小计） | （单樘面积*不含税小计） | （含税单樘造价*工程量汇总） | （不含税单樘造价*工程量汇总） | （单栋工程量*含税单樘造价） | （单栋工程量*含税单樘造价） | （单栋工程量*含税单樘造价） | （单栋工程量*不含税单樘造价） | （单栋工程量*不含税单樘造价） | （单栋工程量*不含税单樘造价）
|  |  | 铝合金窗 | 内开窗 | NC1 |  |  | 65 | 系列断桥铝 |  | 600 | 1400 | 50 | 50 | 500 | 1300 | 3 | 1 | 1 | 1 | 0.84 | 2.52 | 0.65 | 1.95 | 11.0095 | 0.49714 |  | 1.1905 |  |  | 0 | 0 | 0 | 0 | 0 | 0 | 0 | 0 | 0 | 0 | 0 | 0 | 0 | 0 | 0 | 0
|  |  | 铝合金窗 | 内开窗 | NC2 |  |  | 65 | 系列断桥铝 |  | 1700 | 1400 | 50 | 50 | 1600 | 1300 | 0 |  |  |  | 2.38 | 0 | 2.08 | 0 | 6.1899 | 0.71889 |  | 0.42017 |  |  | 0 | 0 | 0 | 0 | 0 | 0 | 0 | 0 | 0 | 0 | 0 | 0 | 0 | 0 | 0 | 0
|  |  | 铝合金窗 | 内开窗 | NC3 |  |  | 65 | 系列断桥铝 |  | 1300 | 1400 | 50 | 50 | 1200 | 1300 | 0 |  |  |  | 1.82 | 0 | 1.56 | 0 | 9.9755 | 0.61123 |  | 1.0989 |  |  | 0 | 0 | 0 | 0 | 0 | 0 | 0 | 0 | 0 | 0 | 0 | 0 | 0 | 0 | 0 | 0
|  |  | 铝合金窗 | 内开窗 | NC4 |  |  | 65 | 系列断桥铝 |  | 2100 | 1400 | 50 | 50 | 2000 | 1300 | 0 |  |  |  | 2.94 | 0 | 2.6 | 0 | 7.0193 | 0.68921 |  | 0.68027 |  |  | 0 | 0 | 0 | 0 | 0 | 0 | 0 | 0 | 0 | 0 | 0 | 0 | 0 | 0 | 0 | 0
| MC010101005 | MC010105 | 铝合金窗 | 内开窗 | NC5 |  |  | 65 | 系列断桥铝 |  | 600 | 1400 | 50 | 50 | 500 | 1300 | 0 |  |  |  | 0.84 | 0 | 0.65 | 0 | 10.788 | 0.51246 |  | 1.1905 |  |  | 0 | 0 | 0 | 0 | 0 | 0 | 0 | 0 | 0 | 0 | 0 | 0 | 0 | 0 | 0 | 0
| MC010101006 | MC010106 | 铝合金窗 | 内开窗 | NC6 |  |  | 65 | 系列断桥铝 |  | 1300 | 1400 | 50 | 50 | 1200 | 1300 | 0 |  |  |  | 1.82 | 0 | 1.56 | 0 | 9.6712 | 0.62199 |  | 1.0989 |  |  | 0 | 0 | 0 | 0 | 0 | 0 | 0 | 0 | 0 | 0 | 0 | 0 | 0 | 0 | 0 | 0
| MC010101007 | MC010107 | 铝合金窗 | 内开窗 | NC7 |  |  | 55 | 系列断桥铝 |  | 1700 | 1400 | 50 | 50 | 1600 | 1300 | 0 |  |  |  | 2.38 | 0 | 2.08 | 0 | 6.2267 | 0.71278 |  | 0.42017 |  |  | 0 | 0 | 0 | 0 | 0 | 0 | 0 | 0 | 0 | 0 | 0 | 0 | 0 | 0 | 0 | 0
| MC010101008 | MC010108 | 铝合金窗 | 内开窗 | NC8 |  |  | 65 | 系列断桥铝 |  | 1300 | 1800 | 50 | 50 | 1200 | 1700 | 0 |  |  |  | 2.34 | 0 | 2.04 | 0 | 8.1732 | 0.67558 |  | 0.8547 |  |  | 0 | 0 | 0 | 0 | 0 | 0 | 0 | 0 | 0 | 0 | 0 | 0 | 0 | 0 | 0 | 0
| MC010101009 | MC010109 | 铝合金窗 | 内开窗 | NC9 |  |  | 65 | 系列断桥铝 |  | 2000 | 1800 | 50 | 50 | 1900 | 1700 | 0 |  |  |  | 3.6 | 0 | 3.23 | 0 | 6.5539 | 0.74051 |  | 0.55556 |  |  | 0 | 0 | 0 | 0 | 0 | 0 | 0 | 0 | 0 | 0 | 0 | 0 | 0 | 0 | 0 | 0
| MC010101010 | MC010110 | 铝合金窗 | 内开窗 | NC10 |  |  | 65 | 系列断桥铝 |  | 1300 | 1800 | 50 | 50 | 1200 | 1700 | 0 |  |  |  | 2.0933 | 0 | 1.8852 | 0 | 9.5719 | 0.69852 |  | 0.95542 |  |  | 0 | 0 | 0 | 0 | 0 | 0 | 0 | 0 | 0 | 0 | 0 | 0 | 0 | 0 | 0 | 0
| MC010101011 | MC010111 | 铝合金窗 | 内开窗 | NZC1 |  |  | 65 | 系列断桥铝 |  | 2500 | 1800 | 50 | 50 | 2400 | 1700 | 0 |  |  |  | 4.5 | 0 | 4.08 | 0 | 5.7387 | 0.72908 |  | 0.22222 |  |  | 0 | 0 | 0 | 0 | 0 | 0 | 0 | 0 | 0 | 0 | 0 | 0 | 0 | 0 | 0 | 0
| MC010101012 | MC010112 | 铝合金窗 | 内开窗 | NZC2 |  |  | 65 | 系列断桥铝 |  | 2600 | 1800 | 50 | 50 | 2500 | 1700 | 0 |  |  |  | 4.68 | 0 | 4.25 | 0 | 7.3011 | 0.69851 |  | 0.42735 |  |  | 0 | 0 | 0 | 0 | 0 | 0 | 0 | 0 | 0 | 0 | 0 | 0 | 0 | 0 | 0 | 0
|  |  | 铝合金窗 | 内开窗 | NZC3 |  |  | 65 | 系列断桥铝 |  | 3000 | 1800 | 50 | 50 | 2900 | 1700 | 0 |  |  |  | 5.4 | 0 | 4.93 | 0 | 4.7822 | 0.70134 |  | 0.18519 |  |  | 0 | 0 | 0 | 0 | 0 | 0 | 0 | 0 | 0 | 0 | 0 | 0 | 0 | 0 | 0 | 0
|  |  | 铝合金窗 | 内开窗 | NZC4 |  |  | 65 | 系列断桥铝 |  | 3400 | 1800 | 50 | 50 | 3300 | 1700 | 0 |  |  |  | 6.12 | 0 | 5.61 | 0 | 5.5832 | 0.59288 |  | 0.3268 |  |  | 0 | 0 | 0 | 0 | 0 | 0 | 0 | 0 | 0 | 0 | 0 | 0 | 0 | 0 | 0 | 0
| MC010101013 | MC010113 | 铝合金窗 | 推拉窗 | TC1 |  |  | 80 | 系列断桥铝 |  | 1300 | 1400 | 50 | 50 | 1200 | 1300 | 0 |  |  |  | 1.82 | 0 | 1.56 | 0 | 10.3136 | 0.57248 |  | 0.54945 |  |  | 0 | 0 | 0 | 0 | 0 | 0 | 0 | 0 | 0 | 0 | 0 | 0 | 0 | 0 | 0 | 0
| MC010101014 | MC010114 | 铝合金窗 | 推拉窗 | TC2 |  |  | 80 | 系列断桥铝 |  | 1300 | 1600 | 50 | 50 | 1200 | 1500 | 0 |  |  |  | 2.08 | 0 | 1.8 | 0 | 10.7156 | 0.59211 |  | 0.48077 |  |  | 0 | 0 | 0 | 0 | 0 | 0 | 0 | 0 | 0 | 0 | 0 | 0 | 0 | 0 | 0 | 0
| MC010101015 | MC010115 | 铝合金门 | 推拉门 | TLM1 |  |  | 80 | 系列断桥铝 |  | 1800 | 2400 | 50 | 50 | 1700 | 2300 | 0 |  |  |  | 4.32 | 0 | 3.91 | 0 | 8.8511 | 0.70336 |  | 0.46296 |  |  | 0 | 0 | 0 | 0 | 0 | 0 | 0 | 0 | 0 | 0 | 0 | 0 | 0 | 0 | 0 | 0
| MC010101016 | MC010116 | 铝合金门 | 推拉门 | TLM4 |  |  | 91 | 系列断桥铝 |  | 2500 | 2400 | 50 | 50 | 2400 | 2300 | 0 |  |  |  | 6 | 0 | 5.52 | 0 | 6.1138 | 0.78579 |  | 0.5 |  |  | 0 | 0 | 0 | 0 | 0 | 0 | 0 | 0 | 0 | 0 | 0 | 0 | 0 | 0 | 0 | 0
| MC010101017 | MC010117 | 铝合金门 | 推拉门 | TLM5 |  |  | 80 | 系列断桥铝 |  | 3600 | 2400 | 50 | 50 | 3500 | 2300 | 0 |  |  |  | 8.64 | 0 | 8.05 | 0 | 7.9477 | 0.74754 |  | 0.23148 |  |  | 0 | 0 | 0 | 0 | 0 | 0 | 0 | 0 | 0 | 0 | 0 | 0 | 0 | 0 | 0 | 0
| MC010101018 | MC010118 | 铝合金门 | 推拉门 | TLM6 |  |  | 80 | 系列断桥铝 |  | 3600 | 2400 | 50 | 50 | 3500 | 2300 | 0 |  |  |  | 8.64 | 0 | 8.05 | 0 | 7.9477 | 0.74754 |  | 0.46296 |  |  | 0 | 0 | 0 | 0 | 0 | 0 | 0 | 0 | 0 | 0 | 0 | 0 | 0 | 0 | 0 | 0
| MC010101019 | MC010119 | 铝合金门 | 提升推拉门 | TLM2 |  |  | 128 | 系列断桥铝 |  | 2500 | 2400 | 50 | 50 | 2400 | 2300 | 0 |  |  |  | 6 | 0 | 5.52 | 0 | 9.4946 | 0.71737 |  | 0.16667 |  |  | 0 | 0 | 0 | 0 | 0 | 0 | 0 | 0 | 0 | 0 | 0 | 0 | 0 | 0 | 0 | 0
|  |  | 铝合金门 | 提升推拉门 | TLM3 |  |  | 128 | 系列断桥铝 |  | 2800 | 2400 | 50 | 50 | 2700 | 2300 | 0 |  |  |  | 6.72 | 0 | 6.21 | 0 | 8.9799 | 0.73212 |  | 0.29762 |  |  | 0 | 0 | 0 | 0 | 0 | 0 | 0 | 0 | 0 | 0 | 0 | 0 | 0 | 0 | 0 | 0
|  |  | 铝合金门 | 提升推拉门 | TLM7 |  |  | 128 | 系列断桥铝 |  | 4900 | 2400 | 50 | 50 | 4800 | 2300 | 0 |  |  |  | 11.76 | 0 | 11.04 | 0 | 8.9335 | 0.74685 |  | 0.34014 |  |  | 0 | 0 | 0 | 0 | 0 | 0 | 0 | 0 | 0 | 0 | 0 | 0 | 0 | 0 | 0 | 0
|  |  | 铝合金窗 | 外开窗 | WC1 |  |  | 60 | 系列断桥铝 |  | 600 | 1300 | 50 | 50 | 500 | 1200 | 0 |  |  |  | 0.78 | 0 | 0.6 | 0 | 12.0956 | 0.44101 |  | 1.2821 |  |  | 0 | 0 | 0 | 0 | 0 | 0 | 0 | 0 | 0 | 0 | 0 | 0 | 0 | 0 | 0 | 0
|  |  | 铝合金窗 | 外开窗 | WC2 |  |  | 55 | 系列断桥铝 |  | 600 | 1800 | 50 | 50 | 500 | 1700 | 0 |  |  |  | 1.08 | 0 | 0.85 | 0 | 11.981 | 0.45532 |  | 0.92593 |  |  | 0 | 0 | 0 | 0 | 0 | 0 | 0 | 0 | 0 | 0 | 0 | 0 | 0 | 0 | 0 | 0
|  |  | 铝合金窗 | 外开窗 | WC3 |  |  | 55 | 系列断桥铝 |  | 600 | 1400 | 50 | 50 | 500 | 1300 | 0 |  |  |  | 0.84 | 0 | 0.65 | 0 | 11.5334 | 0.44915 |  | 1.1905 |  |  | 0 | 0 | 0 | 0 | 0 | 0 | 0 | 0 | 0 | 0 | 0 | 0 | 0 | 0 | 0 | 0
|  |  | 铝合金窗 | 外开窗 | WC4 |  |  | 55 | 系列断桥铝 |  | 600 | 1800 | 50 | 50 | 500 | 1700 | 0 |  |  |  | 1.08 | 0 | 0.85 | 0 | 12.0037 | 0.45532 |  | 0.92593 |  |  | 0 | 0 | 0 | 0 | 0 | 0 | 0 | 0 | 0 | 0 | 0 | 0 | 0 | 0 | 0 | 0
|  |  | 铝合金窗 | 外开窗 | WC5 |  |  | 55 | 系列断桥铝 |  | 1600 | 1400 | 50 | 50 | 1500 | 1300 | 0 |  |  |  | 2.24 | 0 | 1.95 | 0 | 8.0577 | 0.64898 |  | 0.44643 |  |  | 0 | 0 | 0 | 0 | 0 | 0 | 0 | 0 | 0 | 0 | 0 | 0 | 0 | 0 | 0 | 0
|  |  | 铝合金窗 | 外开窗 | WC6 |  |  | 60 | 系列断桥铝 |  | 1300 | 1400 | 50 | 50 | 1200 | 1300 | 0 |  |  |  | 1.82 | 0 | 1.56 | 0 | 10.6832 | 0.55941 |  | 1.0989 |  |  | 0 | 0 | 0 | 0 | 0 | 0 | 0 | 0 | 0 | 0 | 0 | 0 | 0 | 0 | 0 | 0
|  |  | 铝合金窗 | 外开窗 | WC7 |  |  | 55 | 系列断桥铝 |  | 2100 | 1300 | 50 | 50 | 2000 | 1200 | 0 |  |  |  | 2.73 | 0 | 2.4 | 0 | 9.0132 | 0.58905 |  | 0.7326 |  |  | 0 | 0 | 0 | 0 | 0 | 0 | 0 | 0 | 0 | 0 | 0 | 0 | 0 | 0 | 0 | 0
|  |  | 铝合金窗 | 外开窗 | WC8 |  |  | 55 | 系列断桥铝 |  | 1800 | 1800 | 50 | 50 | 1700 | 1700 | 0 |  |  |  | 3.24 | 0 | 2.89 | 0 | 5.9573 | 0.71779 |  | 0.30864 |  |  | 0 | 0 | 0 | 0 | 0 | 0 | 0 | 0 | 0 | 0 | 0 | 0 | 0 | 0 | 0 | 0
|  |  | 铝合金窗 | 外开窗 | WC9 |  |  | 55 | 系列断桥铝 |  | 1300 | 1500 | 50 | 50 | 1200 | 1400 | 0 |  |  |  | 1.95 | 0 | 1.68 | 0 | 12.1653 | 0.41663 |  | 1.0256 |  |  | 0 | 0 | 0 | 0 | 0 | 0 | 0 | 0 | 0 | 0 | 0 | 0 | 0 | 0 | 0 | 0
|  |  | 铝合金窗 | 外开窗 | WC10 |  |  | 55 | 系列断桥铝 |  | 2100 | 1800 | 50 | 50 | 2000 | 1700 | 0 |  |  |  | 3.78 | 0 | 3.4 | 0 | 8.7321 | 0.66195 |  | 0.5291 |  |  | 0 | 0 | 0 | 0 | 0 | 0 | 0 | 0 | 0 | 0 | 0 | 0 | 0 | 0 | 0 | 0
|  |  | 铝合金窗 | 外开窗 | WC11 |  |  | 55 | 系列断桥铝 |  | 1300 | 1800 | 50 | 50 | 1200 | 1700 | 0 |  |  |  | 1.9952 | 0 | 1.8852 | 0 | 11.9018 | 0.57399 |  | 1.0024 |  |  | 0 | 0 | 0 | 0 | 0 | 0 | 0 | 0 | 0 | 0 | 0 | 0 | 0 | 0 | 0 | 0
|  |  | 铝合金窗 | 外开窗 | WZC1 |  |  | 55 | 系列断桥铝 |  | 2500 | 1800 | 50 | 50 | 2400 | 1700 | 0 |  |  |  | 4.5 | 0 | 4.08 | 0 | 6.2992 | 0.70516 |  | 0.22222 |  |  | 0 | 0 | 0 | 0 | 0 | 0 | 0 | 0 | 0 | 0 | 0 | 0 | 0 | 0 | 0 | 0
|  |  | 铝合金窗 | 外开窗 | WZC2 |  |  | 55 | 系列断桥铝 |  | 2700 | 1800 | 50 | 50 | 2600 | 1700 | 0 |  |  |  | 4.86 | 0 | 4.42 | 0 | 7.7901 | 0.65397 |  | 0.41152 |  |  | 0 | 0 | 0 | 0 | 0 | 0 | 0 | 0 | 0 | 0 | 0 | 0 | 0 | 0 | 0 | 0
|  |  | 铝合金窗 | 外开窗 | WZC3 |  |  | 55 | 系列断桥铝 |  | 3000 | 1800 | 50 | 50 | 2900 | 1700 | 0 |  |  |  | 5.4 | 0 | 4.93 | 0 | 5.2493 | 0.57295 |  | 0.18519 |  |  | 0 | 0 | 0 | 0 | 0 | 0 | 0 | 0 | 0 | 0 | 0 | 0 | 0 | 0 | 0 | 0
|  |  | 铝合金窗 | 外开窗 | WZC4 |  |  | 55 | 系列断桥铝 |  | 3200 | 1800 | 50 | 50 | 3100 | 1700 | 0 |  |  |  | 5.76 | 0 | 5.27 | 0 | 6.5729 | 0.64414 |  | 0.34722 |  |  | 0 | 0 | 0 | 0 | 0 | 0 | 0 | 0 | 0 | 0 | 0 | 0 | 0 | 0 | 0 | 0
|  |  | 铝合金门 | 外开门 | WM1 |  |  | 50 | 系列普铝 |  | 900 | 2400 | 50 | 50 | 800 | 2300 | 0 |  |  |  | 2.16 | 0 | 1.84 | 0 | 7.7009 | 0.57934 |  | 0.46296 |  |  | 0 | 0 | 0 | 0 | 0 | 0 | 0 | 0 | 0 | 0 | 0 | 0 | 0 | 0 | 0 | 0
|  |  | 铝合金门 | 外开门 | WM2 |  |  | 50 | 系列普铝 |  | 1200 | 2400 | 50 | 50 | 1100 | 2300 | 0 |  |  |  | 2.88 | 0 | 2.53 | 0 | 9.4401 | 0.54029 |  | 0.69444 |  |  | 0 | 0 | 0 | 0 | 0 | 0 | 0 | 0 | 0 | 0 | 0 | 0 | 0 | 0 | 0 | 0
|  |  | 铝合金门 | 外开门 | WM3 |  |  | 50 | 系列普铝 |  | 1400 | 2400 | 50 | 50 | 1300 | 2300 | 0 |  |  |  | 3.36 | 0 | 2.99 | 0 | 8.4053 | 0.58792 |  | 0.59524 |  |  | 0 | 0 | 0 | 0 | 0 | 0 | 0 | 0 | 0 | 0 | 0 | 0 | 0 | 0 | 0 | 0
|  |  | 铝合金门 | 外开门 | WM4 |  |  | 55 | 系列断桥铝 |  | 1500 | 2400 | 50 | 50 | 1400 | 2300 | 0 |  |  |  | 3.6 | 0 | 3.22 | 0 | 9.6203 | 0.62993 |  | 0.27778 |  |  | 0 | 0 | 0 | 0 | 0 | 0 | 0 | 0 | 0 | 0 | 0 | 0 | 0 | 0 | 0 | 0
|  |  | 铝合金门 | 门联窗 | MLC1 |  |  | 55 | 系列断桥铝 |  | 2700 | 2400 | 50 | 50 | 2600 | 2300 | 0 |  |  |  | 6.48 | 0 | 5.98 | 0 | 7.3262 | 0.73519 |  | 0.30864 |  |  | 0 | 0 | 0 | 0 | 0 | 0 | 0 | 0 | 0 | 0 | 0 | 0 | 0 | 0 | 0 | 0
|  |  | 铝合金门 | 门联窗 | MLC2 |  |  | 55 | 系列断桥铝 |  | 1600 | 2400 | 50 | 50 | 1500 | 2300 | 0 |  |  |  | 3.3 | 0 | 2.91 | 0 | 11.072 | 0.40343 |  | 0.60606 |  |  | 0 | 0 | 0 | 0 | 0 | 0 | 0 | 0 | 0 | 0 | 0 | 0 | 0 | 0 | 0 | 0
|  |  | 铝合金门 | 门联窗 | MLC3 |  |  | 55 | 系列断桥铝 |  | 1600 | 2400 | 50 | 50 | 1500 | 2300 | 0 |  |  |  | 3.48 | 0 | 3.09 | 0 | 11.5034 | 0.58071 |  | 0.57471 |  |  | 0 | 0 | 0 | 0 | 0 | 0 | 0 | 0 | 0 | 0 | 0 | 0 | 0 | 0 | 0 | 0
[22 empty] | 2.52 | [17 empty] | 0
Note on V3: 作者: 洞口面积

## 内开窗
窗单价组合分析表
编号： | NC | 1 | 系列： | 65 | 系列 |  | 规格： | 600 | * | 1400 | 门窗面积： | 0.84 |  |  | 位置：
[8 empty] | 单位 | 洞口尺寸 | 门窗尺寸 |  | 窗扇竖料扣减尺寸 |  | M1-M9 | 窗框竖料扣减尺寸 | R1-R9
原型： | 内开窗1 | [5 empty] | 高：H | mm | 1400 | 1300 |  | 窗扇横料扣减尺寸 |  | N1-N9
[7 empty] | 宽：W | mm | 600 | 500 |  | 压线竖料扣减 |  | C1-C9 | 窗框横料扣减尺寸 | S1-S9
[7 empty] | 高：H1 | mm |  | 1300 |  | 压线横料扣减 |  | D1-D9
[7 empty] | 高：H2 | mm |  |  |  | 中梃竖料扣减 |  | P1-P9
[7 empty] | 高：H3 | mm |  |  |  | 中梃横料扣减 |  | Q1-Q9
[7 empty] | 宽：W1 | mm |  | 500 |  | 玻璃高扣减 |  | E1-E9
[7 empty] | 宽：W2 | mm |  |  |  | 玻璃宽扣减 |  | F1-F9
[7 empty] | 宽：W3 | mm |  |  |  | 角码-框 |  | X1
[7 empty] | 宽：W4 | mm |  |  |  | 角码-扇1 |  | X2
[7 empty] | 扣减尺寸a | mm |  | 50 |  | 角码-扇2 |  | X3
[7 empty] | 门窗面积W*H | m2 |  | 0.84 |  | 角码-中梃1 |  | X4
[7 empty] | 门窗周长(W+H)*2 | m |  | 4 |  | 角码-中梃2 |  | X5
序号 | 型材 |  | 名称 | 位置 | 型材编号 | 公式 | 长度(mm) | 数量 | 米重 | 总重(Kg) | 税前单价 （元/kg) | 税前总价（元） | 料损（%） | 型材种类 | 氟碳喷涂延米装饰面积（m2/m) | 氟碳喷涂面积（m2） |  |  | 65系列扣减尺寸 |  | 55系列扣减尺寸 |  | 55B(551)系列扣减尺寸 |  | 60系列扣减尺寸 |  | 60A系列扣减尺寸 |  | 70系列扣减尺寸 |  | 75系列扣减尺寸
1 | 框料 |  | 窗框 | 竖料 | SN65AK001 | H-2a | 1300 | 2 | 1.02 | 2.652 | 0 | 0 | 12.5% | 断桥隔热铝型材
2 |  |  | 窗框 | 横料 | SN65AK001 | W-2a | 500 | 2 | 1.02 | 1.02 | 0 | 0 | 12.5% | 断桥隔热铝型材
3 | 扇料 |  | 窗扇 | 竖料 | SN65AS001 | H1-M1 | 1256 | 2 | 1.292 | 3.2455 | 0 | 0 | 12.5% | 断桥隔热铝型材 |  |  |  | M1 | 44 |  | 44 |  | 44 |  | 44 |  | 44 |  | 44 |  | 44
4 |  |  | 窗扇 | 横料 | SN65AS001 | W1-N1 | 456 | 2 | 1.292 | 1.1783 | 0 | 0 | 12.5% | 断桥隔热铝型材 |  |  |  | N1 | 44 |  | 44 |  | 44 |  | 44 |  | 44 |  | 44 |  | 44
5
6
7 | 压线 |  | 压线 | 竖料 | SN65AY002 | H1-C1 | 1180.4 | 2 | 0.204 | 0.4816 | 0 | 0 | 12.5% | 非断桥隔热铝型材 |  |  |  | C1 | 119.6 |  | 119.6 |  | 119.6 |  | 119.6 |  | 119.6 |  | 119.6 |  | 119.6
8 |  |  | 压线 | 横料 | SN65AY002 | W1-D1 | 380.4 | 2 | 0.204 | 0.1552 | 0 | 0 | 12.5% | 非断桥隔热铝型材 |  |  |  | D1 | 119.6 |  | 119.6 |  | 119.6 |  | 119.6 |  | 119.6 |  | 119.6 |  | 119.6
9 | 辅料 |  | 角码 | 框 | SW55F001 | X1 | 32.2 | 4 | 2.095 | 0.26984 | 0 | 0 | 12.5% | 阳极氧化铝型材 |  |  |  | X1 | 32.2 |  | 32.2 |  | 28.4 |  | 32.2 |  | 28.4 |  | 32.2 |  | 32.2
10 |  |  | 角码 | 扇 | SN55F003 | X2 | 27.1 | 4 | 1.749 | 0.18959 | 0 | 0 | 12.5% | 阳极氧化铝型材 |  |  |  | X2 | 27.1
11 |  |  | 角码 | 扇 | SN55F003 | X3 | 8 | 4 | 1.749 | 0.055968 | 0 | 0 | 12.5% | 阳极氧化铝型材 |  |  |  | X3 | 8 |  | 8 |  | 4.2 |  | 8 |  | 4.2 |  | 8 |  | 8
12
13
14
15
16
17
18
19
20
21
断桥隔热铝型材 | [9 empty] | 8.0958
非断桥隔热铝型材 | [9 empty] | 0.63681
阳极氧化铝型材 | [9 empty] | 0.5154
总计 | [9 empty] | 9.248 |  | 0
| 玻璃 |  | 名称 |  | 宽公式 | 高公式 | 宽度 | 高度 | 数量 | 面积 | 税前单价 （元/M2) | 税前总价（元） | 料损（%） | [5 empty] | 宽扣减 | 高扣减 | 宽扣减 | 高扣减 | 宽扣减 | 高扣减 | 宽扣减 | 高扣减 | 宽扣减 | 高扣减 | 宽扣减 | 高扣减 | 宽扣减 | 高扣减
1 | 玻璃 |  | G1 |  | W1-F1 | H1-E1 | 360 | 1160 | 1 | 0.4176 |  | 0 |  |  |  |  | F1 | E1 | 140 | 140 | 144 | 144 | 144 | 144 | 144 | 144 | 144 | 144 | 144 | 144 | 144 | 144
|  |  | 玻璃合计 | [6 empty] | 0.4176 |  | 0
| 五金 |  | 名称 |  | 型号 |  |  | 单位 | 规格 | 数量 | 税前单价 | 税前总价（元）
1 |  |  | 内平开窗五金 |  |  |  |  | 套 |  | 1 | 0 | 0
|  |  | 五金件合计 | [6 empty] | 1 |  | 0
| 辅材及其他 |  | 名称 |  | 型号 |  |  | 单位 | 规格 | 数量 | 税前单价 | 税前总价（元）
1 |  |  | 发泡剂 |  |  |  |  | m |  | 4 | 0 | 0
2 |  |  | 中性硅酮密封胶 |  | 玻璃处耐候胶 |  |  | m |  | 6.2432 | 0 | 0
3 |  |  | 中性硅酮密封胶 |  | 内墙胶 |  |  | m |  | 4 | 0 | 0
4 |  |  | 中性硅酮密封胶 |  | 外墙胶 |  |  | m |  | 4 | 0 | 0
5 |  |  | 组角胶 |  |  |  |  | 个 |  | 8 | 0 | 0
6 |  |  | 密封胶条 |  |  |  |  | m |  | 6.848 | 0 | 0
7 |  |  | 密封胶条 |  |  |  |  | m |  | 3.424 | 0 | 0
8 |  |  | 窗制作安装辅材费 |  |  |  |  | m2 |  | 0.84 | 0 | 0
9
|  |  | 辅材及其它合计 | [8 empty] | 0
|  |  | 型材、玻璃、五金件、辅材及其它小计 | [8 empty] | 0
| 制安运输费 |  | 名称 |  |  |  |  | 单位 | 规格 | 门窗面积 | 税前单价 | 税前总价（元）
1 |  |  | 窗-制作安装费 |  |  |  |  | ㎡ |  | 0.84 | 0 | 0
2 |  |  | 窗-包装运输费 |  |  |  |  | ㎡ |  | 0.84 | 0 | 0
|  |  | 税前直接费小计（元） |  |  |  | 型材,玻璃,五金件，辅材及其他+各项费用 |  |  |  |  | 0
|  |  | 税前直接费单价（元/M2) |  |  |  | 型材,玻璃,五金件，辅材及其他+各项费用 |  |  |  |  | 0
窗单价组合分析表
编号： | NC | 2 | 系列： | 65 | 系列 |  | 规格： | 1700 | * | 1400 | 门窗面积： | 2.38 |  |  | 位置：
[8 empty] | 单位 | 洞口尺寸 | 门窗尺寸 |  | 窗扇竖料扣减尺寸 |  | M1-M9 | 窗框竖料扣减尺寸 | R1-R9
原型： | 内开窗2 | [5 empty] | 高：H | mm | 1400 | 1300 |  | 窗扇横料扣减尺寸 |  | N1-N9
[7 empty] | 宽：W | mm | 1700 | 1600 |  | 压线竖料扣减 |  | C1-C9 | 窗框横料扣减尺寸 | S1-S9
[7 empty] | 高：H1 | mm |  | 1300 |  | 压线横料扣减 |  | D1-D9
[7 empty] | 高：H2 | mm |  |  |  | 中梃竖料扣减 |  | P1-P9
[7 empty] | 高：H3 | mm |  |  |  | 中梃横料扣减 |  | Q1-Q9
[7 empty] | 宽：W1 | mm |  | 750 |  | 玻璃高扣减 |  | E1-E9
[7 empty] | 宽：W2 | mm |  | 850 |  | 玻璃宽扣减 |  | F1-F9
[7 empty] | 宽：W3 | mm |  |  |  | 角码-框 |  | X1
[7 empty] | 宽：W4 | mm |  |  |  | 角码-扇1 |  | X2
[7 empty] | 扣减尺寸a | mm |  | 50 |  | 角码-扇2 |  | X3
[7 empty] | 门窗面积W*H | m2 |  | 2.38 |  | 角码-中梃1 |  | X4
[7 empty] | 门窗周长(W+H)*2 | m |  | 6.2 |  | 角码-中梃2 |  | X5
序号 | 型材 |  | 名称 | 位置 | 型材编号 | 公式 | 长度(mm) | 数量 | 米重 | 总重(Kg) | 税前单价 （元/kg) | 税前总价（元） | 料损（%） | 型材种类 | 氟碳喷涂延米装饰面积（m2/m) | 氟碳喷涂面积（m2） |  |  | 65系列扣减尺寸 |  | 55系列扣减尺寸 |  | 55B系列扣减尺寸 |  | 60系列扣减尺寸 |  | 60A系列扣减尺寸 |  | 70系列扣减尺寸 |  | 75系列扣减尺寸
1 | 框料 |  | 窗框 | 竖料 | SN65AK001 | H-2a | 1300 | 2 | 1.02 | 2.652 | 0 | 0 | 12.5% | 断桥隔热铝型材
2 |  |  | 窗框 | 横料 | SN65AK001 | W-2a | 1600 | 2 | 1.02 | 3.264 | 0 | 0 | 12.5% | 断桥隔热铝型材
3 | 扇料 |  | 窗扇 | 竖料 | SN65AS001 | H1-M1 | 1256 | 2 | 1.292 | 3.2455 | 0 | 0 | 12.5% | 断桥隔热铝型材 |  |  |  | M1 | 44 |  | 44 |  | 44 |  | 44 |  | 44 |  | 44 |  | 44
4 |  |  | 窗扇 | 横料 | SN65AS001 | W1-N2 | 721 | 2 | 1.292 | 1.8631 | 0 | 0 | 12.5% | 断桥隔热铝型材 |  |  |  | N2 | 29 |  | 29 |  | 29 |  | 29 |  | 29 |  | 29 |  | 29
5 |  |  | 中梃 |  | SN65AT001 | H1-P1 | 1254 | 1 | 1.214 | 1.5224 | 0 | 0 | 12.5% | 断桥隔热铝型材 |  |  |  | P1 | 46 |  | 46 |  | 46 |  | 46 |  | 46 |  | 46 |  | 46
6
7 | 压线 |  | 压线 | 竖料 | SN65AY002 | H1-C1 | 1180.4 | 2 | 0.204 | 0.4816 | 0 | 0 | 12.5% | 非断桥隔热铝型材 |  |  |  | C1 | 119.6 |  | 119.6 |  | 119.6 |  | 119.6 |  | 119.6 |  | 119.6 |  | 119.6
8 |  |  | 压线 | 竖料 | SN65AY002 | H1-C2 | 1254 | 2 | 0.204 | 0.51163 | 0 | 0 | 12.5% | 非断桥隔热铝型材 |  |  |  | C2 | 46 |  | 46 |  | 46 |  | 46 |  | 46 |  | 46 |  | 46
9 |  |  | 压线 | 横料 | SN65AY002 | W1-D2 | 645.4 | 2 | 0.204 | 0.26332 | 0 | 0 | 12.5% | 非断桥隔热铝型材 |  |  |  | D2 | 104.6 |  | 104.6 |  | 104.6 |  | 104.6 |  | 104.6 |  | 104.6 |  | 104.6
10 |  |  | 压线 | 横料 | SN65AY002 | W2-D3 | 819 | 2 | 0.204 | 0.33415 | 0 | 0 | 12.5% | 非断桥隔热铝型材 |  |  |  | D3 | 31 |  | 31 |  | 31 |  | 31 |  | 31 |  | 31 |  | 31
11 | 辅料 |  | 角码 | 框 | SW55F001 | X1 | 32.2 | 4 | 2.095 | 0.26984 | 0 | 0 | 12.5% | 阳极氧化铝型材 |  |  |  | X1 | 32.2 |  | 32.2 |  | 28.4 |  | 32.2 |  | 28.4 |  | 32.2 |  | 32.2
12 |  |  | 角码 | 扇 | SN55F003 | X2 | 27.1 | 4 | 1.749 | 0.18959 | 0 | 0 | 12.5% | 阳极氧化铝型材 |  |  |  | X2 | 27.1
13 |  |  | 角码 | 扇 | SN55F003 | X3 | 8 | 4 | 1.749 | 0.055968 | 0 | 0 | 12.5% | 阳极氧化铝型材 |  |  |  | X3 | 8 |  | 8 |  | 4.2 |  | 8 |  | 4.2 |  | 8 |  | 8
14 |  |  | 中梃角码 |  | SN55F001 | X4 | 18.5 | 2 | 1.473 | 0.054501 | 0 | 0 | 12.5% | 阳极氧化铝型材 |  |  |  | X4 | 18.5
15 |  |  | 中梃角码 |  | SN55F002 | X5 | 13.5 | 2 | 0.904 | 0.024408 | 0 | 0 | 12.5% | 阳极氧化铝型材 |  |  |  | X5 | 13.5
16
17
18
19
20
21
断桥隔热铝型材 | [9 empty] | 12.5469
非断桥隔热铝型材 | [9 empty] | 1.5907
阳极氧化铝型材 | [9 empty] | 0.5943
|  |  | 总计 | [6 empty] | 14.7319 |  | 0
| 玻璃 |  | 名称 |  | 宽公式 | 高公式 | 宽度 | 高度 | 数量 | 面积 | 税前单价 （元/M2) | 税前总价（元） | 料损（%） | [5 empty] | 宽扣减 | 高扣减 | 宽扣减 | 高扣减 | 宽扣减 | 高扣减 | 宽扣减 | 高扣减 | 宽扣减 | 高扣减 | 宽扣减 | 高扣减 | 宽扣减 | 高扣减
1 | 开启玻璃 |  | G1 |  | W1-F2 | H1-E1 | 625 | 1160 | 1 | 0.725 |  | 0 |  |  |  |  | F2 | E1 | 125 | 140 | 129 | 144 | 129 | 144 | 129 | 144 | 129 | 144 | 129 | 144 | 129 | 144
2 | 固定玻璃 |  | G2 |  | W2-F3 | H1-E2 | 799 | 1234 | 1 | 0.98597 |  | 0 |  |  |  |  | F3 | E2 | 51 | 66 | 55 | 70 | 55 | 70 | 55 | 70 | 55 | 70 | 55 | 70 | 55 | 70
|  |  | 玻璃合计 | [6 empty] | 1.711 |  | 0
| 五金 |  | 名称 |  | 型号 |  |  | 单位 | 规格 | 数量 | 税前单价 | 税前总价（元）
1 |  |  | 内平开窗五金 |  |  |  |  | 套 |  | 1 | 0 | 0
|  |  | 五金件合计 | [6 empty] | 1 |  | 0
| 辅材及其他 |  | 名称 |  | 型号 |  |  | 单位 | 规格 | 数量 | 税前单价 | 税前总价（元）
1 |  |  | 发泡剂 |  |  |  |  | m |  | 6.2 | 0 | 0
2 |  |  | 中性硅酮密封胶 |  | 玻璃处耐候胶 |  |  | m |  | 15.5952 | 0 | 0
3 |  |  | 中性硅酮密封胶 |  | 内墙胶 |  |  | m |  | 6.2 | 0 | 0
4 |  |  | 中性硅酮密封胶 |  | 外墙胶 |  |  | m |  | 6.2 | 0 | 0
5 |  |  | 组角胶 |  |  |  |  | 个 |  | 10 | 0 | 0
6 |  |  | 密封胶条 |  |  |  |  | m |  | 7.908 | 0 | 0
7 |  |  | 密封胶条 |  |  |  |  | m |  | 3.954 | 0 | 0
8 |  |  | 窗制作安装辅材费 |  |  |  |  | m2 |  | 2.38 | 0 | 0
9
|  |  | 辅材及其它合计 | [8 empty] | 0
|  |  | 型材、玻璃、五金件、辅材及其它小计 | [8 empty] | 0
| 制安运输费 |  | 名称 |  |  |  |  | 单位 | 规格 | 门窗面积 | 税前单价 | 税前总价（元）
1 |  |  | 窗-制作安装费 |  |  |  |  | ㎡ |  | 2.38 | 0 | 0
2 |  |  | 窗-包装运输费 |  |  |  |  | ㎡ |  | 2.38 | 0 | 0
|  |  | 税前直接费小计（元） |  |  |  | 型材,玻璃,五金件，辅材及其他+各项费用 |  |  |  |  | 0
|  |  | 税前直接费单价（元/M2) |  |  |  | 型材,玻璃,五金件，辅材及其他+各项费用 |  |  |  |  | 0
窗单价组合分析表
编号： | NC | 3 | 系列： | 65 | 系列 |  | 规格： | 1300 | * | 1400 | 门窗面积： | 1.82 |  |  | 位置：
[8 empty] | 单位 | 洞口尺寸 | 门窗尺寸 |  | 窗扇竖料扣减尺寸 |  | M1-M9 | 窗框竖料扣减尺寸 | R1-R9
原型： | 内开窗3 | [5 empty] | 高：H | mm | 1400 | 1300 |  | 窗扇横料扣减尺寸 |  | N1-N9
[7 empty] | 宽：W | mm | 1300 | 1200 |  | 压线竖料扣减 |  | C1-C9 | 窗框横料扣减尺寸 | S1-S9
[7 empty] | 高：H1 | mm |  | 1300 |  | 压线横料扣减 |  | D1-D9
[7 empty] | 高：H2 | mm |  |  |  | 中梃竖料扣减 |  | P1-P9
[7 empty] | 高：H3 | mm |  |  |  | 中梃横料扣减 |  | Q1-Q9
[7 empty] | 宽：W1 | mm |  | 600 |  | 玻璃高扣减 |  | E1-E9
[7 empty] | 宽：W2 | mm |  |  |  | 玻璃宽扣减 |  | F1-F9
[7 empty] | 宽：W3 | mm |  |  |  | 角码-框 |  | X1
[7 empty] | 宽：W4 | mm |  |  |  | 角码-扇1 |  | X2
[7 empty] | 扣减尺寸a | mm |  | 50 |  | 角码-扇2 |  | X3
[7 empty] | 门窗面积W*H | m2 |  | 1.82 |  | 角码-中梃1 |  | X4
[7 empty] | 门窗周长(W+H)*2 | m |  | 5.4 |  | 角码-中梃2 |  | X5
序号 | 型材 |  | 名称 | 位置 | 型材编号 | 公式 | 长度(mm) | 数量 | 米重 | 总重(Kg) | 税前单价 （元/kg) | 税前总价（元） | 料损（%） | 型材种类 | 氟碳喷涂延米装饰面积（m2/m) | 氟碳喷涂面积（m2） |  |  | 65系列扣减尺寸 |  | 55系列扣减尺寸 |  | 55B(551)系列扣减尺寸 |  | 60系列扣减尺寸 |  | 60A(601)系列扣减尺寸 |  | 70系列扣减尺寸 |  | 75系列扣减尺寸
1 | 框料 |  | 窗框 | 竖料 | SN65AK001 | H-2a | 1300 | 2 | 1.02 | 2.652 | 0 | 0 | 12.5% | 断桥隔热铝型材
2 |  |  | 窗框 | 横料 | SN65AK001 | W-2a | 1200 | 2 | 1.02 | 2.448 | 0 | 0 | 12.5% | 断桥隔热铝型材
3 | 扇料 |  | 窗扇 | 竖料 | SN65AS001 | H1-M1 | 1256 | 4 | 1.292 | 6.491 | 0 | 0 | 12.5% | 断桥隔热铝型材 |  |  |  | M1 | 44 |  | 44 |  | 44 |  | 44 |  | 44 |  | 44 |  | 44
4 |  |  | 窗扇 | 横料 | SN65AS001 | W1-N3 | 575.5 | 4 | 1.292 | 2.9742 | 0 | 0 | 12.5% | 断桥隔热铝型材 |  |  |  | N3 | 24.5 |  | 24.5 |  | 24.5 |  | 24.5 |  | 24.5 |  | 24.5 |  | 24.5
5 |  |  | 假中梃 |  | SN65AT101 | H1-P1 | 1208 | 1 | 1.246 | 1.5052 | 0 | 0 | 12.5% | 断桥隔热铝型材 |  |  |  | P1 | 46 |  | 46 |  | 46 |  | 46 |  | 46 |  | 46 |  | 46
6
7 | 压线 |  | 压线 | 竖料 | SN65AY001 | H1-C1 | 1180.4 | 4 | 0.197 | 0.93016 | 0 | 0 | 12.5% | 非断桥隔热铝型材 |  |  |  | C1 | 119.6 |  | 119.6 |  | 119.6 |  | 119.6 |  | 119.6 |  | 119.6 |  | 119.6
8 |  |  | 压线 | 横料 | SN65AY001 | W1-D9 | 499.9 | 4 | 0.197 | 0.39392 | 0 | 0 | 12.5% | 非断桥隔热铝型材 |  |  |  | D9 | 100.1 |  | 100.1 |  | 100.1 |  | 100.1 |  | 100.1 |  | 100.1 |  | 100.1
9 | 辅料 |  | 角码 | 框 | SW55F001 | X1 | 32.2 | 4 | 2.095 | 0.26984 | 0 | 0 | 12.5% | 阳极氧化铝型材 |  |  |  | X1 | 32.2 |  | 32.2 |  | 28.4 |  | 32.2 |  | 28.4 |  | 32.2 |  | 32.2
10 |  |  | 角码 | 扇 | SN55F003 | X2 | 27.1 | 8 | 1.749 | 0.37918 | 0 | 0 | 12.5% | 阳极氧化铝型材 |  |  |  | X2 | 27.1
11 |  |  | 角码 | 扇 | SN55F003 | X3 | 8 | 8 | 1.749 | 0.11194 | 0 | 0 | 12.5% | 阳极氧化铝型材 |  |  |  | X3 | 8 |  | 8 |  | 4.2 |  | 8 |  | 4.2 |  | 8 |  | 8
12
13
14
15
16
17
18
19
20
21
断桥隔热铝型材 | [9 empty] | 16.0704
非断桥隔热铝型材 | [9 empty] | 1.3241
阳极氧化铝型材 | [9 empty] | 0.76096
|  |  | 总计 | [6 empty] | 18.1554 |  | 0
| 玻璃 |  | 名称 |  | 宽公式 | 高公式 | 宽度 | 高度 | 数量 | 面积 | 税前单价 （元/M2) | 税前总价（元） | 料损（%） | [5 empty] | 宽扣减 | 高扣减 | 宽扣减 | 高扣减 | 宽扣减 | 高扣减 | 宽扣减 | 高扣减 | 宽扣减 | 高扣减 | 宽扣减 | 高扣减 | 宽扣减 | 高扣减
1 | 开启玻璃 |  | G1 |  | W1-F4 | H1-E1 | 479.5 | 1160 | 2 | 1.1124 |  | 0 |  |  |  |  | F4 | E1 | 120.5 | 140 | 124.5 | 144 | 124.5 | 144 | 124.4 | 144 | 124.5 | 144 | 124.5 | 144 | 124.5 | 144
2
|  |  | 玻璃合计 | [6 empty] | 1.1124 |  | 0
| 五金 |  | 名称 |  | 型号 |  |  | 单位 | 规格 | 数量 | 税前单价 | 税前总价（元）
1 |  |  | 内平开窗五金 |  |  |  |  | 套 |  | 2 | 0 | 0
|  |  | 五金件合计 | [6 empty] | 2 |  | 0
| 辅材及其他 |  | 名称 |  | 型号 |  |  | 单位 | 规格 | 数量 | 税前单价 | 税前总价（元）
1 |  |  | 发泡剂 |  |  |  |  | m |  | 5.4 | 0 | 0
2 |  |  | 中性硅酮密封胶 |  | 玻璃处耐候胶 |  |  | m |  | 13.4424 | 0 | 0
3 |  |  | 中性硅酮密封胶 |  | 内墙胶 |  |  | m |  | 5.4 | 0 | 0
4 |  |  | 中性硅酮密封胶 |  | 外墙胶 |  |  | m |  | 5.4 | 0 | 0
5 |  |  | 组角胶 |  |  |  |  | 个 |  | 12 | 0 | 0
6 |  |  | 密封胶条 |  |  |  |  | m |  | 14.652 | 0 | 0
7 |  |  | 密封胶条 |  |  |  |  | m |  | 7.326 | 0 | 0
8 |  |  | 窗制作安装辅材费 |  |  |  |  | m2 |  | 1.82 | 0 | 0
9
|  |  | 辅材及其它合计 | [8 empty] | 0
|  |  | 型材、玻璃、五金件、辅材及其它小计 | [8 empty] | 0
| 制安运输费 |  | 名称 |  |  |  |  | 单位 | 规格 | 门窗面积 | 税前单价 | 税前总价（元）
1 |  |  | 窗-制作安装费 |  |  |  |  | ㎡ |  | 1.82 | 0 | 0
2 |  |  | 窗-包装运输费 |  |  |  |  | ㎡ |  | 1.82 | 0 | 0
|  |  | 税前直接费小计（元） |  |  |  | 型材,玻璃,五金件，辅材及其他+各项费用 |  |  |  |  | 0
|  |  | 税前直接费单价（元/M2) |  |  |  | 型材,玻璃,五金件，辅材及其他+各项费用 |  |  |  |  | 0
窗单价组合分析表
编号： | NC | 4 | 系列： | 65 | 系列 |  | 规格： | 2100 | * | 1400 | 门窗面积： | 2.94 |  |  | 位置：
[8 empty] | 单位 | 洞口尺寸 | 门窗尺寸 |  | 窗扇竖料扣减尺寸 |  | M1-M9 | 窗框竖料扣减尺寸 | R1-R9
原型： | 内开窗4 | [5 empty] | 高：H | mm | 1400 | 1300 |  | 窗扇横料扣减尺寸 |  | N1-N9
[7 empty] | 宽：W | mm | 2100 | 2000 |  | 压线竖料扣减 |  | C1-C9 | 窗框横料扣减尺寸 | S1-S9
[7 empty] | 高：H1 | mm |  | 1300 |  | 压线横料扣减 |  | D1-D9
[7 empty] | 高：H2 | mm |  |  |  | 中梃竖料扣减 |  | P1-P9
[7 empty] | 高：H3 | mm |  |  |  | 中梃横料扣减 |  | Q1-Q9
[7 empty] | 宽：W1 | mm |  | 600 |  | 玻璃高扣减 |  | E1-E9
[7 empty] | 宽：W2 | mm |  | 800 |  | 玻璃宽扣减 |  | F1-F9
[7 empty] | 宽：W3 | mm |  |  |  | 角码-框 |  | X1
[7 empty] | 宽：W4 | mm |  |  |  | 角码-扇1 |  | X2
[7 empty] | 扣减尺寸a | mm |  | 50 |  | 角码-扇2 |  | X3
[7 empty] | 门窗面积W*H | m2 |  | 2.94 |  | 角码-中梃1 |  | X4
[7 empty] | 门窗周长(W+H)*2 | m |  | 7 |  | 角码-中梃2 |  | X5
序号 | 型材 |  | 名称 | 位置 | 型材编号 | 公式 | 长度(mm) | 数量 | 米重 | 总重(Kg) | 税前单价 （元/kg) | 税前总价（元） | 料损（%） | 型材种类 | 氟碳喷涂延米装饰面积（m2/m) | 氟碳喷涂面积（m2） |  |  | 65系列扣减尺寸 |  | 55系列扣减尺寸 |  | 55B(551)系列扣减尺寸 |  | 60系列扣减尺寸 |  | 60A(601)系列扣减尺寸 |  | 70系列扣减尺寸 |  | 75系列扣减尺寸
1 | 框料 |  | 窗框 | 竖料 | SN65AK001 | H-2a | 1300 | 2 | 1.02 | 2.652 | 0 | 0 | 12.5% | 断桥隔热铝型材
2 |  |  | 窗框 | 横料 | SN65AK001 | W-2a | 2000 | 2 | 1.02 | 4.08 | 0 | 0 | 12.5% | 断桥隔热铝型材
3 | 扇料 |  | 窗扇 | 竖料 | SN65AS001 | H1-M1 | 1256 | 4 | 1.292 | 6.491 | 0 | 0 | 12.5% | 断桥隔热铝型材 |  |  |  | M1 | 44 |  | 44 |  | 44 |  | 44 |  | 44 |  | 44 |  | 44
4 |  |  | 窗扇 | 横料 | SN65AS001 | W1-N2 | 571 | 4 | 1.292 | 2.9509 | 0 | 0 | 12.5% | 断桥隔热铝型材 |  |  |  | N2 | 29 |  | 29 |  | 29 |  | 29 |  | 29 |  | 29 |  | 29
5 |  |  | 中梃 |  | SN65AT001 | H1-P1 | 554 | 2 | 1.214 | 1.3451 | 0 | 0 | 12.5% | 断桥隔热铝型材 |  |  |  | P1 | 46 |  | 46 |  | 46 |  | 46 |  | 46 |  | 46 |  | 46
6
7 | 压线 |  | 压线 | 竖料 | SN65AY002 | H1-C1 | 1180.4 | 4 | 0.204 | 0.96321 | 0 | 0 | 12.5% | 非断桥隔热铝型材 |  |  |  | C1 | 119.6 |  | 119.6 |  | 119.6 |  | 119.6 |  | 119.6 |  | 119.6 |  | 119.6
8 |  |  | 压线 | 竖料 | SN65AY002 | H1-C2 | 1254 | 2 | 0.204 | 0.51163 | 0 | 0 | 12.5% | 非断桥隔热铝型材 |  |  |  | C2 | 46 |  | 46 |  | 46 |  | 46 |  | 46 |  | 46 |  | 46
9 |  |  | 压线 | 横料 | SN65AY002 | W1-D2 | 495.4 | 4 | 0.204 | 0.40425 | 0 | 0 | 12.5% | 非断桥隔热铝型材 |  |  |  | D2 | 104.6 |  | 104.6 |  | 104.6 |  | 104.6 |  | 104.6 |  | 104.6 |  | 104.6
10 |  |  | 压线 | 横料 | SN65AY002 | W1-D4 | 784 | 2 | 0.204 | 0.31987 | 0 | 0 | 12.5% | 非断桥隔热铝型材 |  |  |  | D4 | 16 |  | 16 |  | 16 |  | 16 |  | 16 |  | 16 |  | 16
11 | 辅料 |  | 角码 | 框 | SW55F001 | X1 | 32.2 | 4 | 2.095 | 0.26984 | 0 | 0 | 12.5% | 阳极氧化铝型材 |  |  |  | X1 | 32.2 |  | 32.2 |  | 28.4 |  | 32.2 |  | 28.4 |  | 32.2 |  | 32.2
12 |  |  | 角码 | 扇 | SN55F003 | X2 | 27.1 | 8 | 1.749 | 0.37918 | 0 | 0 | 12.5% | 阳极氧化铝型材 |  |  |  | X2 | 27.1
13 |  |  | 角码 | 扇 | SN55F003 | X3 | 8 | 8 | 1.749 | 0.11194 | 0 | 0 | 12.5% | 阳极氧化铝型材 |  |  |  | X3 | 8 |  | 8 |  | 4.2 |  | 8 |  | 4.2 |  | 8 |  | 8
14 |  |  | 中梃角码 |  | SN55F001 | X4 | 18.5 | 4 | 1.473 | 0.109 | 0 | 0 | 12.5% | 阳极氧化铝型材 |  |  |  | X4 | 18.5
15 |  |  | 中梃角码 |  | SN55F002 | X5 | 13.5 | 4 | 0.904 | 0.048816 | 0 | 0 | 12.5% | 阳极氧化铝型材 |  |  |  | X5 | 13.5
16
17
18
19
20
21
断桥隔热铝型材 | [9 empty] | 17.519
非断桥隔热铝型材 | [9 empty] | 2.199
阳极氧化铝型材 | [9 empty] | 0.91877
|  |  | 总计 | [6 empty] | 20.6368 |  | 0
| 玻璃 |  | 名称 |  | 宽公式 | 高公式 | 宽度 | 高度 | 数量 | 面积 | 税前单价 （元/M2) | 税前总价（元） | 料损（%） | [5 empty] | 宽扣减 | 高扣减 | 宽扣减 | 高扣减 | 宽扣减 | 高扣减 | 宽扣减 | 高扣减 | 宽扣减 | 高扣减 | 宽扣减 | 高扣减 | 宽扣减 | 高扣减
1 | 开启玻璃 |  | G1 |  | W1-F2 | H1-E1 | 475 | 1160 | 2 | 1.102 |  | 0 |  |  |  |  | F2 | E1 | 125 | 140 | 129 | 144 | 129 | 144 | 129 | 144 | 129 | 144 | 129 | 144 | 129 | 144
2 | 固定玻璃 |  | G2 |  | W2-F3 | H1-E2 | 749 | 1234 | 1 | 0.92427 |  | 0 |  |  |  |  | F3 | E2 | 51 | 66 | 55 | 70 | 55 | 70 | 55 | 70 | 55 | 70 | 55 | 70 | 55 | 70
|  |  | 玻璃合计 | [6 empty] | 2.0263 |  | 0
| 五金 |  | 名称 |  | 型号 |  |  | 单位 | 规格 | 数量 | 税前单价 | 税前总价（元）
1 |  |  | 内平开窗五金 |  |  |  |  | 套 |  | 2 | 0 | 0
|  |  | 五金件合计 | [6 empty] | 2 |  | 0
| 辅材及其他 |  | 名称 |  | 型号 |  |  | 单位 | 规格 | 数量 | 税前单价 | 税前总价（元）
1 |  |  | 发泡剂 |  |  |  |  | m |  | 7 | 0 | 0
2 |  |  | 中性硅酮密封胶 |  | 玻璃处耐候胶 |  |  | m |  | 21.5584 | 0 | 0
3 |  |  | 中性硅酮密封胶 |  | 内墙胶 |  |  | m |  | 7 | 0 | 0
4 |  |  | 中性硅酮密封胶 |  | 外墙胶 |  |  | m |  | 7 | 0 | 0
5 |  |  | 组角胶 |  |  |  |  | 个 |  | 16 | 0 | 0
6 |  |  | 密封胶条 |  |  |  |  | m |  | 14.616 | 0 | 0
7 |  |  | 密封胶条 |  |  |  |  | m |  | 7.308 | 0 | 0
8 |  |  | 窗制作安装辅材费 |  |  |  |  | m2 |  | 2.94 | 0 | 0
9
|  |  | 辅材及其它合计 | [8 empty] | 0
|  |  | 型材、玻璃、五金件、辅材及其它小计 | [8 empty] | 0
| 制安运输费 |  | 名称 |  |  |  |  | 单位 | 规格 | 门窗面积 | 税前单价 | 税前总价（元）
1 |  |  | 窗-制作安装费 |  |  |  |  | ㎡ |  | 2.94 | 0 | 0
2 |  |  | 窗-包装运输费 |  |  |  |  | ㎡ |  | 2.94 | 0 | 0
|  |  | 税前直接费小计（元） |  |  |  | 型材,玻璃,五金件，辅材及其他+各项费用 |  |  |  |  | 0
|  |  | 税前直接费单价（元/M2) |  |  |  | 型材,玻璃,五金件，辅材及其他+各项费用 |  |  |  |  | 0
窗单价组合分析表
编号： | NC | 5 | 系列： | 65 | 系列 |  | 规格： | 600 | * | 1400 | 门窗面积： | 0.84 |  |  | 位置：
[8 empty] | 单位 | 洞口尺寸 | 门窗尺寸 |  | 窗扇竖料扣减尺寸 |  | M1-M9 | 窗框竖料扣减尺寸 | R1-R9
原型： | 内开窗5 | [5 empty] | 高：H | mm | 1400 | 1300 |  | 窗扇横料扣减尺寸 |  | N1-N9
[7 empty] | 宽：W | mm | 600 | 500 |  | 压线竖料扣减 |  | C1-C9 | 窗框横料扣减尺寸 | S1-S9
[7 empty] | 高：H1 | mm |  | 900 |  | 压线横料扣减 |  | D1-D9
[7 empty] | 高：H2 | mm |  | 400 | 卫生间凸窗950，卫生间非凸窗/厨房窗400 | 中梃竖料扣减 |  | P1-P9
[7 empty] | 高：H3 | mm |  |  |  | 中梃横料扣减 |  | Q1-Q9
[7 empty] | 宽：W1 | mm |  | 500 |  | 玻璃高扣减 |  | E1-E9
[7 empty] | 宽：W2 | mm |  |  |  | 玻璃宽扣减 |  | F1-F9
[7 empty] | 宽：W3 | mm |  |  |  | 角码-框 |  | X1
[7 empty] | 宽：W4 | mm |  |  |  | 角码-扇1 |  | X2
[7 empty] | 扣减尺寸a | mm |  | 50 |  | 角码-扇2 |  | X3
[7 empty] | 门窗面积W*H | m2 |  | 0.84 |  | 角码-中梃1 |  | X4
[7 empty] | 门窗周长(W+H)*2 | m |  | 4 |  | 角码-中梃2 |  | X5
序号 | 型材 |  | 名称 | 位置 | 型材编号 | 公式 | 长度(mm) | 数量 | 米重 | 总重(Kg) | 税前单价 （元/kg) | 税前总价（元） | 料损（%） | 型材种类 | 氟碳喷涂延米装饰面积（m2/m) | 氟碳喷涂面积（m2） |  |  | 65系列扣减尺寸 |  | 55系列扣减尺寸 |  | 55B(551)系列扣减尺寸 |  | 60系列扣减尺寸 |  | 60A(601)系列扣减尺寸 |  | 70系列扣减尺寸 |  | 75系列扣减尺寸
1 | 框料 |  | 窗框 | 竖料 | SN65AK001 | H-2a | 1300 | 2 | 1.02 | 2.652 | 0 | 0 | 12.5% | 断桥隔热铝型材
2 |  |  | 窗框 | 横料 | SN65AK001 | W-2a | 500 | 2 | 1.02 | 1.02 | 0 | 0 | 12.5% | 断桥隔热铝型材
3 | 扇料 |  | 窗扇 | 竖料 | SN65AS001 | H1-M2 | 871 | 2 | 1.292 | 2.2507 | 0 | 0 | 12.5% | 断桥隔热铝型材 |  |  |  | M2 | 29 |  | 29 |  | 29 |  | 29 |  | 29 |  | 29 |  | 29
4 |  |  | 窗扇 | 横料 | SN65AS001 | W1-N1 | 456 | 2 | 1.292 | 1.1783 | 0 | 0 | 12.5% | 断桥隔热铝型材 |  |  |  | N1 | 44 |  | 44 |  | 44 |  | 44 |  | 44 |  | 44 |  | 44
5 |  |  | 中梃 |  | SN65AT001 | W1-Q1 | 454 | 1 | 1.214 | 0.55116 | 0 | 0 | 12.5% | 断桥隔热铝型材 |  |  |  | Q1 | 46 |  | 46 |  | 46 |  | 46 |  | 46 |  | 46 |  | 46
6
7 | 压线 |  | 压线 | 竖料 | SN65AY002 | H1-C3 | 795.4 | 2 | 0.204 | 0.32452 | 0 | 0 | 12.5% | 非断桥隔热铝型材 |  |  |  | C3 | 104.6 |  | 104.6 |  | 104.6 |  | 104.6 |  | 104.6 |  | 104.6 |  | 104.6
8 |  |  | 压线 | 竖料 | SN65AY002 | H2-C4 | 369 | 2 | 0.204 | 0.15055 | 0 | 0 | 12.5% | 非断桥隔热铝型材 |  |  |  | C4 | 31 |  | 31 |  | 31 |  | 31 |  | 31 |  | 31 |  | 31
9 |  |  | 压线 | 横料 | SN65AY002 | W1-D1 | 380.4 | 2 | 0.204 | 0.1552 | 0 | 0 | 12.5% | 非断桥隔热铝型材 |  |  |  | D1 | 119.6 |  | 119.6 |  | 119.6 |  | 119.6 |  | 119.6 |  | 119.6 |  | 119.6
10 |  |  | 压线 | 横料 | SN65AY002 | W1-D5 | 454 | 2 | 0.204 | 0.18523 | 0 | 0 | 12.5% | 非断桥隔热铝型材 |  |  |  | D5 | 46 |  | 46 |  | 46 |  | 46 |  | 46 |  | 46 |  | 46
11 | 辅料 |  | 角码 | 框 | SW55F001 | X1 | 32.2 | 4 | 2.095 | 0.26984 | 0 | 0 | 12.5% | 阳极氧化铝型材 |  |  |  | X1 | 32.2 |  | 32.2 |  | 28.4 |  | 32.2 |  | 28.4 |  | 32.2 |  | 32.2
12 |  |  | 角码 | 扇 | SN55F003 | X2 | 27.1 | 4 | 1.749 | 0.18959 | 0 | 0 | 12.5% | 阳极氧化铝型材 |  |  |  | X2 | 27.1
13 |  |  | 角码 | 扇 | SN55F003 | X3 | 8 | 4 | 1.749 | 0.055968 | 0 | 0 | 12.5% | 阳极氧化铝型材 |  |  |  | X3 | 8 |  | 8 |  | 4.2 |  | 8 |  | 4.2 |  | 8 |  | 8
14 |  |  | 中梃角码 |  | SN55F001 | X4 | 18.5 | 2 | 1.473 | 0.054501 | 0 | 0 | 12.5% | 阳极氧化铝型材 |  |  |  | X4 | 18.5
15 |  |  | 中梃角码 |  | SN55F002 | X5 | 13.5 | 2 | 0.904 | 0.024408 | 0 | 0 | 12.5% | 阳极氧化铝型材 |  |  |  | X5 | 13.5
16
17
18
19
20
21
断桥隔热铝型材 | [9 empty] | 7.6521
非断桥隔热铝型材 | [9 empty] | 0.81551
阳极氧化铝型材 | [9 empty] | 0.5943
|  |  | 总计 | [6 empty] | 9.0619 |  | 0
| 玻璃 |  | 名称 |  | 宽公式 | 高公式 | 宽度 | 高度 | 数量 | 面积 | 税前单价 （元/M2) | 税前总价（元） | 料损（%） | [5 empty] | 宽扣减 | 高扣减 | 宽扣减 | 高扣减 | 宽扣减 | 高扣减 | 宽扣减 | 高扣减 | 宽扣减 | 高扣减 | 宽扣减 | 高扣减 | 宽扣减 | 高扣减
1 | 开启玻璃 |  | G1 |  | W1-F1 | H1-E3 | 360 | 775 | 1 | 0.279 |  | 0 |  |  |  |  | F1 | E3 | 140 | 125 | 144 | 129 | 144 | 129 | 144 | 129 | 144 | 129 | 144 | 129 | 144 | 129
2 | 固定玻璃 |  | G2 |  | W1-F5 | H2-E4 | 434 | 349 | 1 | 0.15147 |  | 0 |  |  |  |  | F5 | E4 | 66 | 51 | 70 | 55 | 70 | 55 | 70 | 55 | 70 | 55 | 70 | 55 | 70 | 55
3
4
5
6
|  |  | 玻璃合计 | [6 empty] | 0.43047 |  | 0
| 五金 |  | 名称 |  | 型号 |  |  | 单位 | 规格 | 数量 | 税前单价 | 税前总价（元）
1 |  |  | 内平开窗五金 |  |  |  |  | 套 |  | 1 | 0 | 0
|  |  | 五金件合计 | [6 empty] | 1 |  | 0
| 辅材及其他 |  | 名称 |  | 型号 |  |  | 单位 | 规格 | 数量 | 税前单价 | 税前总价（元）
1 |  |  | 发泡剂 |  |  |  |  | m |  | 4 | 0 | 0
2 |  |  | 中性硅酮密封胶 |  | 玻璃处耐候胶 |  |  | m |  | 7.9952 | 0 | 0
3 |  |  | 中性硅酮密封胶 |  | 内墙胶 |  |  | m |  | 4 | 0 | 0
4 |  |  | 中性硅酮密封胶 |  | 外墙胶 |  |  | m |  | 4 | 0 | 0
5 |  |  | 组角胶 |  |  |  |  | 个 |  | 10 | 0 | 0
6 |  |  | 密封胶条 |  |  |  |  | m |  | 5.308 | 0 | 0
7 |  |  | 密封胶条 |  |  |  |  | m |  | 2.654 | 0 | 0
8 |  |  | 窗制作安装辅材费 |  |  |  |  | m2 |  | 0.84 | 0 | 0
9
|  |  | 辅材及其它合计 | [8 empty] | 0
|  |  | 型材、玻璃、五金件、辅材及其它小计 | [8 empty] | 0
| 制安运输费 |  | 名称 |  |  |  |  | 单位 | 规格 | 门窗面积 | 税前单价 | 税前总价（元）
1 |  |  | 窗-制作安装费 |  |  |  |  | ㎡ |  | 0.84 | 0 | 0
2 |  |  | 窗-包装运输费 |  |  |  |  | ㎡ |  | 0.84 | 0 | 0
|  |  | 税前直接费小计（元） |  |  |  | 型材,玻璃,五金件，辅材及其他+各项费用 |  |  |  |  | 0
|  |  | 税前直接费单价（元/M2) |  |  |  | 型材,玻璃,五金件，辅材及其他+各项费用 |  |  |  |  | 0
窗单价组合分析表
编号： | NC | 6 | 系列： | 65 | 系列 |  | 规格： | 1300 | * | 1400 | 门窗面积： | 1.82 |  |  | 位置：
[8 empty] | 单位 | 洞口尺寸 | 门窗尺寸 |  | 窗扇竖料扣减尺寸 |  | M1-M9 | 窗框竖料扣减尺寸 | R1-R9
原型： | 内开窗6 | [5 empty] | 高：H | mm | 1400 | 1300 |  | 窗扇横料扣减尺寸 |  | N1-N9
[7 empty] | 宽：W | mm | 1300 | 1200 |  | 压线竖料扣减 |  | C1-C9 | 窗框横料扣减尺寸 | S1-S9
[7 empty] | 高：H1 | mm |  | 900 |  | 压线横料扣减 |  | D1-D9
[7 empty] | 高：H2 | mm |  | 400 | 卧室凸窗950，卧室非凸窗500，,厨房、卫生间窗400 | 中梃竖料扣减 |  | P1-P9
[7 empty] | 高：H3 | mm |  |  |  | 中梃横料扣减 |  | Q1-Q9
[7 empty] | 宽：W1 | mm |  | 600 |  | 玻璃高扣减 |  | E1-E9
[7 empty] | 宽：W2 | mm |  |  |  | 玻璃宽扣减 |  | F1-F9
[7 empty] | 宽：W3 | mm |  |  |  | 角码-框 |  | X1
[7 empty] | 宽：W4 | mm |  |  |  | 角码-扇1 |  | X2
[7 empty] | 扣减尺寸a | mm |  | 50 |  | 角码-扇2 |  | X3
[7 empty] | 门窗面积W*H | m2 |  | 1.82 |  | 角码-中梃1 |  | X4
[7 empty] | 门窗周长(W+H)*2 | m |  | 5.4 |  | 角码-中梃2 |  | X5
序号 | 型材 |  | 名称 | 位置 | 型材编号 | 公式 | 长度(mm) | 数量 | 米重 | 总重(Kg) | 税前单价 （元/kg) | 税前总价（元） | 料损（%） | 型材种类 | 氟碳喷涂延米装饰面积（m2/m) | 氟碳喷涂面积（m2） |  |  | 65系列扣减尺寸 |  | 55系列扣减尺寸 |  | 55B(551)系列扣减尺寸 |  | 60系列扣减尺寸 |  | 60A(601)系列扣减尺寸 |  | 70系列扣减尺寸 |  | 75系列扣减尺寸
1 | 框料 |  | 窗框 | 竖料 | SN65AK001 | H-2a | 1300 | 2 | 1.02 | 2.652 | 0 | 0 | 12.5% | 断桥隔热铝型材
2 |  |  | 窗框 | 横料 | SN65AK001 | W-2a | 1200 | 2 | 1.02 | 2.448 | 0 | 0 | 12.5% | 断桥隔热铝型材
3 | 扇料 |  | 窗扇 | 竖料 | SN65AS001 | H1-M2 | 871 | 4 | 1.292 | 4.5013 | 0 | 0 | 12.5% | 断桥隔热铝型材 |  |  |  | M2 | 29 |  | 29 |  | 29 |  | 29 |  | 29 |  | 29 |  | 29
4 |  |  | 窗扇 | 横料 | SN65AS001 | W1-N2 | 571 | 4 | 1.292 | 2.9509 | 0 | 0 | 12.5% | 断桥隔热铝型材 |  |  |  | N2 | 29 |  | 29 |  | 29 |  | 29 |  | 29 |  | 29 |  | 29
5 |  |  | 中梃 | 竖料 | SN65AT001 | H1-P2 | 869 | 1 | 1.214 | 1.055 | 0 | 0 | 12.5% | 断桥隔热铝型材 |  |  |  | P2 | 31 |  | 31 |  | 31 |  | 31 |  | 31 |  | 31 |  | 31
6 |  |  | 中梃 | 横料 | SN65AT001 | W-2a-Q1 | 1154 | 1 | 1.214 | 1.401 | 0 | 0 | 12.5% | 断桥隔热铝型材 |  |  |  | Q1 | 46 |  | 46 |  | 46 |  | 46 |  | 46 |  | 46 |  | 46
7 | 压线 |  | 压线 | 竖料 | SN65AY002 | H1-C3 | 795.4 | 4 | 0.204 | 0.64905 | 0 | 0 | 12.5% | 非断桥隔热铝型材 |  |  |  | C3 | 104.6 |  | 104.6 |  | 104.6 |  | 104.6 |  | 104.6 |  | 104.6 |  | 104.6
8 |  |  | 压线 | 竖料 | SN65AY002 | H2-C4 | 369 | 2 | 0.204 | 0.15055 | 0 | 0 | 12.5% | 非断桥隔热铝型材 |  |  |  | C4 | 31 |  | 31 |  | 31 |  | 31 |  | 31 |  | 31 |  | 31
9 |  |  | 压线 | 横料 | SN65AY002 | W1-D2 | 495.4 | 4 | 0.204 | 0.40425 | 0 | 0 | 12.5% | 非断桥隔热铝型材 |  |  |  | D2 | 104.6 |  | 104.6 |  | 104.6 |  | 104.6 |  | 104.6 |  | 104.6 |  | 104.6
10 |  |  | 压线 | 横料 | SN65AY002 | W-2a-D5 | 1154 | 2 | 0.204 | 0.47083 | 0 | 0 | 12.5% | 非断桥隔热铝型材 |  |  |  | D5 | 46 |  | 46 |  | 46 |  | 46 |  | 46 |  | 46 |  | 46
11 | 辅料 |  | 角码 | 框 | SW55F001 | X1 | 32.2 | 4 | 2.095 | 0.26984 | 0 | 0 | 12.5% | 阳极氧化铝型材 |  |  |  | X1 | 32.2 |  | 32.2 |  | 28.4 |  | 32.2 |  | 28.4 |  | 32.2 |  | 32.2
12 |  |  | 角码 | 扇 | SN55F003 | X2 | 27.1 | 8 | 1.749 | 0.37918 | 0 | 0 | 12.5% | 阳极氧化铝型材 |  |  |  | X2 | 27.1
13 |  |  | 角码 | 扇 | SN55F003 | X3 | 8 | 8 | 1.749 | 0.11194 | 0 | 0 | 12.5% | 阳极氧化铝型材 |  |  |  | X3 | 8 |  | 8 |  | 4.2 |  | 8 |  | 4.2 |  | 8 |  | 8
14 |  |  | 中梃角码 |  | SN55F001 | X4 | 18.5 | 4 | 1.473 | 0.109 | 0 | 0 | 12.5% | 阳极氧化铝型材 |  |  |  | X4 | 18.5
15 |  |  | 中梃角码 |  | SN55F002 | X5 | 13.5 | 4 | 0.904 | 0.048816 | 0 | 0 | 12.5% | 阳极氧化铝型材 |  |  |  | X5 | 13.5
16
17
18
19
20
21
断桥隔热铝型材 | [9 empty] | 15.0082
非断桥隔热铝型材 | [9 empty] | 1.6747
阳极氧化铝型材 | [9 empty] | 0.91877
|  |  | 总计 | [6 empty] | 17.6016 |  | 0
| 玻璃 |  | 名称 |  | 宽公式 | 高公式 | 宽度 | 高度 | 数量 | 面积 | 税前单价 （元/M2) | 税前总价（元） | 料损（%） | [5 empty] | 宽扣减 | 高扣减 | 宽扣减 | 高扣减 | 宽扣减 | 高扣减 | 宽扣减 | 高扣减 | 宽扣减 | 高扣减 | 宽扣减 | 高扣减 | 宽扣减 | 高扣减
1 | 开启玻璃 |  | G1 |  | W1-F2 | H1-E3 | 475 | 775 | 2 | 0.73625 |  | 0 |  |  |  |  | F2 | E3 | 125 | 125 | 129 | 129 | 129 | 129 | 129 | 129 | 129 | 129 | 129 | 129 | 129 | 129
2 | 固定玻璃 |  | G2 |  | W-2a-F5 | H2-E4 | 1134 | 349 | 1 | 0.39577 |  | 0 |  |  |  |  | F5 | E4 | 66 | 51 | 70 | 55 | 70 | 55 | 70 | 55 | 70 | 55 | 70 | 55 | 70 | 55
|  |  | 玻璃合计 | [6 empty] | 1.132 |  | 0
| 五金 |  | 名称 |  | 型号 |  |  | 单位 | 规格 | 数量 | 税前单价 | 税前总价（元）
1 |  |  | 内平开窗五金 |  |  |  |  | 套 |  | 2 | 0 | 0
|  |  | 五金件合计 | [6 empty] | 2 |  | 0
| 辅材及其他 |  | 名称 |  | 型号 |  |  | 单位 | 规格 | 数量 | 税前单价 | 税前总价（元）
1 |  |  | 发泡剂 |  |  |  |  | m |  | 5.4 | 0 | 0
2 |  |  | 中性硅酮密封胶 |  | 玻璃处耐候胶 |  |  | m |  | 16.4184 | 0 | 0
3 |  |  | 中性硅酮密封胶 |  | 内墙胶 |  |  | m |  | 5.4 | 0 | 0
4 |  |  | 中性硅酮密封胶 |  | 外墙胶 |  |  | m |  | 5.4 | 0 | 0
5 |  |  | 组角胶 |  |  |  |  | 个 |  | 16 | 0 | 0
6 |  |  | 密封胶条 |  |  |  |  | m |  | 11.536 | 0 | 0
7 |  |  | 密封胶条 |  |  |  |  | m |  | 5.768 | 0 | 0
8 |  |  | 窗制作安装辅材费 |  |  |  |  | m2 |  | 1.82 | 0 | 0
9
|  |  | 辅材及其它合计 | [8 empty] | 0
|  |  | 型材、玻璃、五金件、辅材及其它小计 | [8 empty] | 0
| 制安运输费 |  | 名称 |  |  |  |  | 单位 | 规格 | 门窗面积 | 税前单价 | 税前总价（元）
1 |  |  | 窗-制作安装费 |  |  |  |  | ㎡ |  | 1.82 | 0 | 0
2 |  |  | 窗-包装运输费 |  |  |  |  | ㎡ |  | 1.82 | 0 | 0
|  |  | 税前直接费小计（元） |  |  |  | 型材,玻璃,五金件，辅材及其他+各项费用 |  |  |  |  | 0
|  |  | 税前直接费单价（元/M2) |  |  |  | 型材,玻璃,五金件，辅材及其他+各项费用 |  |  |  |  | 0
窗单价组合分析表
编号： | NC | 7 | 系列： | 55 | 系列 |  | 规格： | 1700 | * | 1400 | 门窗面积： | 2.38 |  |  | 位置：
[8 empty] | 单位 | 洞口尺寸 | 门窗尺寸 |  | 窗扇竖料扣减尺寸 |  | M1-M9 | 窗框竖料扣减尺寸 | R1-R9
原型： | 内开窗7 | [5 empty] | 高：H | mm | 1400 | 1300 |  | 窗扇横料扣减尺寸 |  | N1-N9
[7 empty] | 宽：W | mm | 1700 | 1600 |  | 压线竖料扣减 |  | C1-C9 | 窗框横料扣减尺寸 | S1-S9
[7 empty] | 高：H1 | mm |  | 900 |  | 压线横料扣减 |  | D1-D9
[7 empty] | 高：H2 | mm |  | 400 | H2=卧室凸窗950，卧室非凸窗500，,厨房、卫生间窗400 | 中梃竖料扣减 |  | P1-P9
[7 empty] | 高：H3 | mm |  |  |  | 中梃横料扣减 |  | Q1-Q9
[7 empty] | 宽：W1 | mm |  | 750 |  | 玻璃高扣减 |  | E1-E9
[7 empty] | 宽：W2 | mm |  | 850 |  | 玻璃宽扣减 |  | F1-F9
[7 empty] | 宽：W3 | mm |  |  |  | 角码-框 |  | X1
[7 empty] | 宽：W4 | mm |  |  |  | 角码-扇1 |  | X2
[7 empty] | 扣减尺寸a | mm |  | 50 |  | 角码-扇2 |  | X3
[7 empty] | 门窗面积W*H | m2 |  | 2.38 |  | 角码-中梃1 |  | X4
[7 empty] | 门窗周长L=(W+H)*2 | m |  | 6.2 |  | 角码-中梃2 |  | X5
序号 | 型材 |  | 名称 | 位置 | 型材编号 | 公式 | 长度(mm) | 数量 | 米重 | 总重(Kg) | 税前单价 （元/kg) | 税前总价（元） | 料损（%） | 型材种类 | 氟碳喷涂延米装饰面积（m2/m) | 氟碳喷涂面积（m2） |  |  | 65系列扣减尺寸 |  | 55系列扣减尺寸 |  | 55B系列扣减尺寸 |  | 60系列扣减尺寸 |  | 60A系列扣减尺寸 |  | 70系列扣减尺寸 |  | 75系列扣减尺寸
1 | 框料 |  | 窗框 | 竖料 | SN55K001 | H-2a | 1300 | 2 | 1.02 | 2.652 | 0 | 0 | 12.5% | 断桥隔热铝型材
2 |  |  | 窗框 | 横料 | SN55K001 | W-2a | 1600 | 2 | 1.02 | 3.264 | 0 | 0 | 12.5% | 断桥隔热铝型材
3 | 扇料 |  | 内开扇 | 竖料 | SN55S001 | H1-M2 | 871 | 2 | 1.24 | 2.1601 | 0 | 0 | 12.5% | 断桥隔热铝型材 |  |  |  | M2 | 29 |  | 29 |  | 29 |  | 29 |  | 29 |  | 29 |  | 29
4 |  |  | 内开扇 | 横料 | SN55S001 | W1-N2 | 721 | 2 | 1.24 | 1.7881 | 0 | 0 | 12.5% | 断桥隔热铝型材 |  |  |  | N2 | 29 |  | 29 |  | 29 |  | 29 |  | 29 |  | 29 |  | 29
5 |  |  | 中梃 | 竖料 | SN55T001 | H-2a-P1 | 1254 | 1 | 1.162 | 1.4571 | 0 | 0 | 12.5% | 断桥隔热铝型材 |  |  |  | P1 | 46 |  | 46 |  | 46 |  | 46 |  | 46 |  | 46 |  | 46
6 |  |  | 中梃 | 横料 | SN55T001 | W1-Q2 | 719 | 1 | 1.162 | 0.83548 | 0 | 0 | 12.5% | 断桥隔热铝型材 |  |  |  | Q2 | 31 |  | 31 |  | 31 |  | 31 |  | 31 |  | 31 |  | 31
7 | 压线 |  | 压线 | 竖料 | SN55Y002 | H-2a-C2 | 1254 | 2 | 0.221 | 0.55427 | 0 | 0 | 12.5% | 非断桥隔热铝型材 |  |  |  | C2 | 46 |  | 46 |  | 46 |  | 46 |  | 46 |  | 46 |  | 46
8 |  |  | 压线 | 竖料 | SN55Y002 | H1-C3 | 795.4 | 2 | 0.221 | 0.35157 | 0 | 0 | 12.5% | 非断桥隔热铝型材 |  |  |  | C3 | 104.6 |  | 104.6 |  | 104.6 |  | 104.6 |  | 104.6 |  | 104.6 |  | 104.6
9 |  |  | 压线 | 竖料 | SN55Y002 | H2-C4 | 369 | 2 | 0.221 | 0.1631 | 0 | 0 | 12.5% | 非断桥隔热铝型材 |  |  |  | C4 | 31 |  | 31 |  | 31 |  | 31 |  | 31 |  | 31 |  | 31
10 |  |  | 压线 | 横料 | SN55Y002 | W1-D2 | 645.4 | 2 | 0.221 | 0.28527 | 0 | 0 | 12.5% | 非断桥隔热铝型材 |  |  |  | D2 | 104.6 |  | 104.6 |  | 104.6 |  | 104.6 |  | 104.6 |  | 104.6 |  | 104.6
11 |  |  | 压线 | 横料 | SN55Y002 | W1-D3 | 719 | 2 | 0.221 | 0.3178 | 0 | 0 | 12.5% | 非断桥隔热铝型材 |  |  |  | D3 | 31 |  | 31 |  | 31 |  | 31 |  | 31 |  | 31 |  | 31
12 |  |  | 压线 | 横料 | SN55Y002 | W2-D3 | 819 | 2 | 0.221 | 0.362 | 0 | 0 | 12.5% | 非断桥隔热铝型材 |  |  |  | D3 | 31 |  | 31 |  | 31 |  | 31 |  | 31 |  | 31 |  | 31
13 | 辅料 |  | 角码 | 框 | SN55F003 | X1 | 32.2 | 4 | 1.749 | 0.22527 | 0 | 0 | 12.5% | 阳极氧化铝型材 |  |  |  | X1 | 32.2 |  | 32.2 |  | 28.4 |  | 32.2 |  | 28.4 |  | 32.2 |  | 32.2
14 |  |  | 角码 | 扇 | SN55F003 | X2 | 27.1 | 4 | 1.749 | 0.18959 | 0 | 0 | 12.5% | 阳极氧化铝型材 |  |  |  | X2 | 27.1
15 |  |  | 角码 | 扇 | SN55F003 | X3 | 8 | 4 | 1.749 | 0.055968 | 0 | 0 | 12.5% | 阳极氧化铝型材 |  |  |  | X3 | 8 |  | 8 |  | 4.2 |  | 8 |  | 4.2 |  | 8 |  | 8
16 |  |  | 中梃角码 |  | SN55F001 | X4 | 18.5 | 4 | 1.473 | 0.109 | 0 | 0 | 12.5% | 阳极氧化铝型材 |  |  |  | X4 | 18.5
17 |  |  | 中梃角码 |  | SN55F002 | X5 | 13.5 | 4 | 0.904 | 0.048816 | 0 | 0 | 12.5% | 阳极氧化铝型材 |  |  |  | X5 | 13.5
18
19
20
21
断桥隔热铝型材 | [9 empty] | 12.1568
非断桥隔热铝型材 | [9 empty] | 2.034
阳极氧化铝型材 | [9 empty] | 0.62865
|  |  | 总计 | [6 empty] | 14.8194 |  | 0
| 玻璃 |  | 名称 |  | 宽公式 | 高公式 | 宽度 | 高度 | 数量 | 面积 | 税前单价 （元/M2) | 税前总价（元） | 料损（%） | [5 empty] | 宽扣减 | 高扣减 | 宽扣减 | 高扣减 | 宽扣减 | 高扣减 | 宽扣减 | 高扣减 | 宽扣减 | 高扣减 | 宽扣减 | 高扣减 | 宽扣减 | 高扣减
1 | 开启玻璃 |  | G1 |  | W1-F2 | H1-E3 | 621 | 771 | 1 | 0.47879 |  | 0 |  |  |  |  | F2 | E3 | 125 | 125 | 129 | 129 | 129 | 129 | 129 | 129 | 129 | 129 | 129 | 129 | 129 | 129
2 | 固定玻璃 |  | G2 |  | W1-F3 | H2-E4 | 695 | 345 | 1 | 0.23977 |  | 0 |  |  |  |  | F3 | E4 | 51 | 51 | 55 | 55 | 55 | 55 | 55 | 55 | 55 | 55 | 55 | 55 | 55 | 55
3 | 固定玻璃 |  | G3 |  | W2-F3 | H-2a-E2 | 795 | 1230 | 1 | 0.97785 |  | 0 |  |  |  |  | F3 | E2 | 51 | 66 | 55 | 70 | 55 | 70 | 55 | 70 | 55 | 70 | 55 | 70 | 55 | 70
|  |  | 玻璃合计 | [6 empty] | 1.6964 |  | 0
| 五金 |  | 名称 |  | 型号 |  |  | 单位 | 规格 | 数量 | 税前单价 | 税前总价（元）
1 |  |  | 内平开窗五金 |  |  |  |  | 套 |  | 1 | 0 | 0
|  |  | 五金件合计 | [6 empty] | 1 |  | 0
| 辅材及其他 |  | 名称 |  | 型号 | 公式 |  | 单位 | 规格 | 数量 | 税前单价 | 税前总价（元）
1 |  |  | 发泡剂 |  |  | L |  | m |  | 6.2 | 0 | 0
2 |  |  | 中性硅酮密封胶 |  | 玻璃处耐候胶 | 压线总长 |  | m |  | 18.4072 | 0 | 0
3 |  |  | 中性硅酮密封胶 |  | 内墙胶 | L |  | m |  | 6.2 | 0 | 0
4 |  |  | 中性硅酮密封胶 |  | 外墙胶 | L |  | m |  | 6.2 | 0 | 0
5 |  |  | 组角胶 |  |  | 角码个数 |  | 个 |  | 12 | 0 | 0
6 |  |  | 密封胶条 |  | 胶条1 | 扇总长*2 |  | m |  | 6.368 | 0 | 0
7 |  |  | 密封胶条 |  | 胶条2 | 扇总长 |  | m |  | 3.184 | 0 | 0
8 |  |  | 窗制作安装辅材费 |  |  | S |  | m2 |  | 2.38 | 0 | 0
9
|  |  | 辅材及其它合计 | [8 empty] | 0
|  |  | 型材、玻璃、五金件、辅材及其它小计 | [8 empty] | 0
| 制安运输费 |  | 名称 |  |  |  |  | 单位 | 规格 | 门窗面积 | 税前单价 | 税前总价（元）
1 |  |  | 窗-制作安装费 |  |  |  |  | ㎡ |  | 2.38 | 0 | 0
2 |  |  | 窗-包装运输费 |  |  |  |  | ㎡ |  | 2.38 | 0 | 0
|  |  | 税前直接费小计（元） |  |  |  | 型材,玻璃,五金件，辅材及其他+各项费用 |  |  |  |  | 0
|  |  | 税前直接费单价（元/M2) |  |  |  | 型材,玻璃,五金件，辅材及其他+各项费用 |  |  |  |  | 0
窗单价组合分析表
编号： | NC | 8 | 系列： | 65 | 系列 |  | 规格： | 1300 | * | 1800 | 门窗面积： | 2.34 |  |  | 位置：
[8 empty] | 单位 | 洞口尺寸 | 门窗尺寸 |  | 窗扇竖料扣减尺寸 |  | M1-M9 | 窗框竖料扣减尺寸 | R1-R9
原型： | 内开窗8 | [5 empty] | 高：H | mm | 1800 | 1700 |  | 窗扇横料扣减尺寸 |  | N1-N9
[7 empty] | 宽：W | mm | 1300 | 1200 |  | 压线竖料扣减 |  | C1-C9 | 窗框横料扣减尺寸 | S1-S9
[7 empty] | 高：H1 | mm |  | 750 |  | 压线横料扣减 |  | D1-D9
[7 empty] | 高：H2 | mm |  | 950 |  | 中梃竖料扣减 |  | P1-P9
[7 empty] | 高：H3 | mm |  |  |  | 中梃横料扣减 |  | Q1-Q9
[7 empty] | 宽：W1 | mm |  | 600 |  | 玻璃高扣减 |  | E1-E9
[7 empty] | 宽：W2 | mm |  |  |  | 玻璃宽扣减 |  | F1-F9
[7 empty] | 宽：W3 | mm |  |  |  | 角码-框 |  | X1
[7 empty] | 宽：W4 | mm |  |  |  | 角码-扇1 |  | X2
[7 empty] | 扣减尺寸a | mm |  | 50 |  | 角码-扇2 |  | X3
[7 empty] | 门窗面积W*H | m2 |  | 2.34 |  | 角码-中梃1 |  | X4
[7 empty] | 门窗周长(W+H)*2 | m |  | 6.2 |  | 角码-中梃2 |  | X5
序号 | 型材 |  | 名称 | 位置 | 型材编号 | 公式 | 长度(mm) | 数量 | 米重 | 总重(Kg) | 税前单价 （元/kg) | 税前总价（元） | 料损（%） | 型材种类 | 氟碳喷涂延米装饰面积（m2/m) | 氟碳喷涂面积（m2） |  |  | 65系列扣减尺寸 |  | 55系列扣减尺寸 |  | 55B(551)系列扣减尺寸 |  | 60系列扣减尺寸 |  | 60A(601)系列扣减尺寸 |  | 70系列扣减尺寸 |  | 75系列扣减尺寸
1 | 框料 |  | 窗框 | 竖料 | SN65AK001 | H-2a | 1700 | 2 | 1.02 | 3.468 | 0 | 0 | 12.5% | 断桥隔热铝型材
2 |  |  | 窗框 | 横料 | SN65AK001 | W-2a | 1200 | 2 | 1.02 | 2.448 | 0 | 0 | 12.5% | 断桥隔热铝型材
3 | 扇料 |  | 窗扇 | 竖料 | SN65AS001 | H1-M2 | 721 | 4 | 1.292 | 3.7261 | 0 | 0 | 12.5% | 断桥隔热铝型材 |  |  |  | M2 | 29 |  | 29 |  | 29 |  | 29 |  | 29 |  | 29 |  | 29
4 |  |  | 窗扇 | 横料 | SN65AS001 | W1-N2 | 571 | 4 | 1.292 | 2.9509 | 0 | 0 | 12.5% | 断桥隔热铝型材 |  |  |  | N2 | 29 |  | 29 |  | 29 |  | 29 |  | 29 |  | 29 |  | 29
5 |  |  | 中梃 | 竖料 | SN65AT001 | H-2a-P1 | 1654 | 1 | 1.214 | 2.008 | 0 | 0 | 12.5% | 断桥隔热铝型材 |  |  |  | P1 | 46 |  | 46 |  | 46 |  | 46 |  | 46 |  | 46 |  | 46
6 |  |  | 中梃 | 横料 | SN65AT001 | W1-Q2 | 569 | 2 | 1.214 | 1.3815 | 0 | 0 | 12.5% | 断桥隔热铝型材 |  |  |  | Q2 | 31 |  | 31 |  | 31 |  | 31 |  | 31 |  | 31 |  | 31
7 | 压线 |  | 压线 | 竖料 | SN65AY002 | H1-C3 | 645.4 | 4 | 0.204 | 0.52665 | 0 | 0 | 12.5% | 非断桥隔热铝型材 |  |  |  | C3 | 104.6 |  | 104.6 |  | 104.6 |  | 104.6 |  | 104.6 |  | 104.6 |  | 104.6
8 |  |  | 压线 | 竖料 | SN65AY002 | H2-C4 | 919 | 4 | 0.204 | 0.7499 | 0 | 0 | 12.5% | 非断桥隔热铝型材 |  |  |  | C4 | 31 |  | 31 |  | 31 |  | 31 |  | 31 |  | 31 |  | 31
9 |  |  | 压线 | 横料 | SN65AY002 | W1-D2 | 495.4 | 4 | 0.204 | 0.40425 | 0 | 0 | 12.5% | 非断桥隔热铝型材 |  |  |  | D2 | 104.6 |  | 104.6 |  | 104.6 |  | 104.6 |  | 104.6 |  | 104.6 |  | 104.6
10 |  |  | 压线 | 横料 | SN65AY002 | W1-D3 | 569 | 4 | 0.204 | 0.4643 | 0 | 0 | 12.5% | 非断桥隔热铝型材 |  |  |  | D3 | 31 |  | 31 |  | 31 |  | 31 |  | 31 |  | 31 |  | 31
11 | 辅料 |  | 角码 | 框 | SW55F001 | X1 | 32.2 | 4 | 2.095 | 0.26984 | 0 | 0 | 12.5% | 阳极氧化铝型材 |  |  |  | X1 | 32.2 |  | 32.2 |  | 28.4 |  | 32.2 |  | 28.4 |  | 32.2 |  | 32.2
12 |  |  | 角码 | 扇 | SN55F003 | X2 | 27.1 | 8 | 1.749 | 0.37918 | 0 | 0 | 12.5% | 阳极氧化铝型材 |  |  |  | X2 | 27.1
13 |  |  | 角码 | 扇 | SN55F003 | X3 | 8 | 8 | 1.749 | 0.11194 | 0 | 0 | 12.5% | 阳极氧化铝型材 |  |  |  | X3 | 8 |  | 8 |  | 4.2 |  | 8 |  | 4.2 |  | 8 |  | 8
14 |  |  | 中梃角码 |  | SN55F001 | X4 | 18.5 | 6 | 1.473 | 0.1635 | 0 | 0 | 12.5% | 阳极氧化铝型材 |  |  |  | X4 | 18.5
15 |  |  | 中梃角码 |  | SN55F002 | X5 | 13.5 | 6 | 0.904 | 0.073224 | 0 | 0 | 12.5% | 阳极氧化铝型材 |  |  |  | X5 | 13.5
16
17
18
19
20
21
断桥隔热铝型材 | [9 empty] | 15.9825
非断桥隔热铝型材 | [9 empty] | 2.1451
阳极氧化铝型材 | [9 empty] | 0.99768
|  |  | 总计 | [6 empty] | 19.1253 |  | 0
| 玻璃 |  | 名称 |  | 宽公式 | 高公式 | 宽度 | 高度 | 数量 | 面积 | 税前单价 （元/M2) | 税前总价（元） | 料损（%） | [5 empty] | 宽扣减 | 高扣减 | 宽扣减 | 高扣减 | 宽扣减 | 高扣减 | 宽扣减 | 高扣减 | 宽扣减 | 高扣减 | 宽扣减 | 高扣减 | 宽扣减 | 高扣减
1 | 开启玻璃 |  | G1 |  | W1-F2 | H1-E3 | 475 | 625 | 2 | 0.59375 |  | 0 |  |  |  |  | F2 | E3 | 125 | 125 | 129 | 129 | 129 | 129 | 129 | 129 | 129 | 129 | 129 | 129 | 129 | 129
2 | 固定玻璃 |  | G2 |  | W1-F3 | H2-E4 | 549 | 899 | 2 | 0.9871 |  | 0 |  |  |  |  | F3 | E4 | 51 | 51 | 55 | 55 | 55 | 55 | 55 | 55 | 55 | 55 | 55 | 55 | 55 | 55
|  |  | 玻璃合计 | [6 empty] | 1.5809 |  | 0
| 五金 |  | 名称 |  | 型号 |  |  | 单位 | 规格 | 数量 | 税前单价 | 税前总价（元）
1 |  |  | 内平开窗五金 |  |  |  |  | 套 |  | 2 | 0 | 0
|  |  | 五金件合计 | [6 empty] | 2 |  | 0
| 辅材及其他 |  | 名称 |  | 型号 |  |  | 单位 | 规格 | 数量 | 税前单价 | 税前总价（元）
1 |  |  | 发泡剂 |  |  |  |  | m |  | 6.2 | 0 | 0
2 |  |  | 中性硅酮密封胶 |  | 玻璃处耐候胶 |  |  | m |  | 21.0304 | 0 | 0
3 |  |  | 中性硅酮密封胶 |  | 内墙胶 |  |  | m |  | 6.2 | 0 | 0
4 |  |  | 中性硅酮密封胶 |  | 外墙胶 |  |  | m |  | 6.2 | 0 | 0
5 |  |  | 组角胶 |  |  |  |  | 个 |  | 18 | 0 | 0
6 |  |  | 密封胶条 |  |  |  |  | m |  | 10.336 | 0 | 0
7 |  |  | 密封胶条 |  |  |  |  | m |  | 5.168 | 0 | 0
8 |  |  | 窗制作安装辅材费 |  |  |  |  | m2 |  | 2.34 | 0 | 0
9
|  |  | 辅材及其它合计 | [8 empty] | 0
|  |  | 型材、玻璃、五金件、辅材及其它小计 | [8 empty] | 0
| 制安运输费 |  | 名称 |  |  |  |  | 单位 | 规格 | 门窗面积 | 税前单价 | 税前总价（元）
1 |  |  | 窗-制作安装费 |  |  |  |  | ㎡ |  | 2.34 | 0 | 0
2 |  |  | 窗-包装运输费 |  |  |  |  | ㎡ |  | 2.34 | 0 | 0
|  |  | 税前直接费小计（元） |  |  |  | 型材,玻璃,五金件，辅材及其他+各项费用 |  |  |  |  | 0
|  |  | 税前直接费单价（元/M2) |  |  |  | 型材,玻璃,五金件，辅材及其他+各项费用 |  |  |  |  | 0
窗单价组合分析表
编号： | NC | 9 | 系列： | 65 | 系列 |  | 规格： | 2000 | * | 1800 | 门窗面积： | 3.6 |  |  | 位置：
[8 empty] | 单位 | 洞口尺寸 | 门窗尺寸 |  | 窗扇竖料扣减尺寸 |  | M1-M9 | 窗框竖料扣减尺寸 | R1-R9
原型： | 内开窗9 | [5 empty] | 高：H | mm | 1800 | 1700 |  | 窗扇横料扣减尺寸 |  | N1-N9
[7 empty] | 宽：W | mm | 2000 | 1900 |  | 压线竖料扣减 |  | C1-C9 | 窗框横料扣减尺寸 | S1-S9
[7 empty] | 高：H1 | mm |  | 750 |  | 压线横料扣减 |  | D1-D9
[7 empty] | 高：H2 | mm |  | 950 | 卧室凸窗950，卧室非凸窗500 | 中梃竖料扣减 |  | P1-P9
[7 empty] | 高：H3 | mm |  |  |  | 中梃横料扣减 |  | Q1-Q9
[7 empty] | 宽：W1 | mm |  | 600 |  | 玻璃高扣减 |  | E1-E9
[7 empty] | 宽：W2 | mm |  | 700 |  | 玻璃宽扣减 |  | F1-F9
[7 empty] | 宽：W3 | mm |  |  |  | 角码-框 |  | X1
[7 empty] | 宽：W4 | mm |  |  |  | 角码-扇1 |  | X2
[7 empty] | 扣减尺寸a | mm |  | 50 |  | 角码-扇2 |  | X3
[7 empty] | 门窗面积W*H | m2 |  | 3.6 |  | 角码-中梃1 |  | X4
[7 empty] | 门窗周长(W+H)*2 | m |  | 7.6 |  | 角码-中梃2 |  | X5
序号 | 型材 |  | 名称 | 位置 | 型材编号 | 公式 | 长度(mm) | 数量 | 米重 | 总重(Kg) | 税前单价 （元/kg) | 税前总价（元） | 料损（%） | 型材种类 | 氟碳喷涂延米装饰面积（m2/m) | 氟碳喷涂面积（m2） |  |  | 65系列扣减尺寸 |  | 55系列扣减尺寸 |  | 55B(551)系列扣减尺寸 |  | 60系列扣减尺寸 |  | 60A(601)系列扣减尺寸 |  | 70系列扣减尺寸 |  | 75系列扣减尺寸
1 | 框料 |  | 窗框 | 竖料 | SN65AK001 | H-2a | 1700 | 2 | 1.02 | 3.468 | 0 | 0 | 12.5% | 断桥隔热铝型材
2 |  |  | 窗框 | 横料 | SN65AK001 | W-2a | 1900 | 2 | 1.02 | 3.876 | 0 | 0 | 12.5% | 断桥隔热铝型材
3 | 扇料 |  | 窗扇 | 竖料 | SN65AS001 | H1-M2 | 721 | 4 | 1.292 | 3.7261 | 0 | 0 | 12.5% | 断桥隔热铝型材 |  |  |  | M2 | 29 |  | 29 |  | 29 |  | 29 |  | 29 |  | 29 |  | 29
4 |  |  | 窗扇 | 横料 | SN65AS001 | W1-N2 | 571 | 4 | 1.292 | 2.9509 | 0 | 0 | 12.5% | 断桥隔热铝型材 |  |  |  | N2 | 29 |  | 29 |  | 29 |  | 29 |  | 29 |  | 29 |  | 29
5 |  |  | 中梃 | 竖料 | SN65AT001 | H-2a-P1 | 1654 | 2 | 1.214 | 4.0159 | 0 | 0 | 12.5% | 断桥隔热铝型材 |  |  |  | P1 | 46 |  | 46 |  | 46 |  | 46 |  | 46 |  | 46 |  | 46
6 |  |  | 中梃 | 横料 | SN65AT001 | W1-Q2 | 569 | 2 | 1.214 | 1.3815 | 0 | 0 | 12.5% | 断桥隔热铝型材 |  |  |  | Q2 | 31 |  | 31 |  | 31 |  | 31 |  | 31 |  | 31 |  | 31
7 | 压线 |  | 压线 | 竖料 | SN65AY002 | H1-C3 | 645.4 | 4 | 0.204 | 0.52665 | 0 | 0 | 12.5% | 非断桥隔热铝型材 |  |  |  | C3 | 104.6 |  | 104.6 |  | 104.6 |  | 104.6 |  | 104.6 |  | 104.6 |  | 104.6
8 |  |  | 压线 | 竖料 | SN65AY002 | H2-C4 | 919 | 4 | 0.204 | 0.7499 | 0 | 0 | 12.5% | 非断桥隔热铝型材 |  |  |  | C4 | 31 |  | 31 |  | 31 |  | 31 |  | 31 |  | 31 |  | 31
9 |  |  | 压线 | 竖料 | SN65AY002 | H-2a-C2 | 1654 | 2 | 0.204 | 0.67483 | 0 | 0 | 12.5% | 非断桥隔热铝型材 |  |  |  | C2 | 46 |  | 46 |  | 46 |  | 46 |  | 46 |  | 46 |  | 46
10 |  |  | 压线 | 横料 | SN65AY002 | W1-D2 | 495.4 | 4 | 0.204 | 0.40425 | 0 | 0 | 12.5% | 非断桥隔热铝型材 |  |  |  | D2 | 104.6 |  | 104.6 |  | 104.6 |  | 104.6 |  | 104.6 |  | 104.6 |  | 104.6
11 |  |  | 压线 | 横料 | SN65AY002 | W1-D3 | 569 | 4 | 0.204 | 0.4643 | 0 | 0 | 12.5% | 非断桥隔热铝型材 |  |  |  | D3 | 31 |  | 31 |  | 31 |  | 31 |  | 31 |  | 31 |  | 31
12 |  |  | 压线 | 横料 | SN65AY002 | W2-D4 | 684 | 2 | 0.204 | 0.27907 | 0 | 0 | 12.5% | 非断桥隔热铝型材 |  |  |  | D4 | 16 |  | 16 |  | 16 |  | 16 |  | 16 |  | 16 |  | 16
13 | 辅料 |  | 角码 | 框 | SW55F001 | X1 | 32.2 | 4 | 2.095 | 0.26984 | 0 | 0 | 12.5% | 阳极氧化铝型材 |  |  |  | X1 | 32.2 |  | 32.2 |  | 28.4 |  | 32.2 |  | 28.4 |  | 32.2 |  | 32.2
14 |  |  | 角码 | 扇 | SN55F003 | X2 | 27.1 | 8 | 1.749 | 0.37918 | 0 | 0 | 12.5% | 阳极氧化铝型材 |  |  |  | X2 | 27.1
15 |  |  | 角码 | 扇 | SN55F003 | X3 | 8 | 8 | 1.749 | 0.11194 | 0 | 0 | 12.5% | 阳极氧化铝型材 |  |  |  | X3 | 8 |  | 8 |  | 4.2 |  | 8 |  | 4.2 |  | 8 |  | 8
16 |  |  | 中梃角码 |  | SN55F001 | X4 | 18.5 | 8 | 1.473 | 0.218 | 0 | 0 | 12.5% | 阳极氧化铝型材 |  |  |  | X4 | 18.5
17 |  |  | 中梃角码 |  | SN55F002 | X5 | 13.5 | 8 | 0.904 | 0.097632 | 0 | 0 | 12.5% | 阳极氧化铝型材 |  |  |  | X5 | 13.5
18
19
20
21
断桥隔热铝型材 | [9 empty] | 19.4185
非断桥隔热铝型材 | [9 empty] | 3.099
阳极氧化铝型材 | [9 empty] | 1.0766
|  |  | 总计 | [6 empty] | 23.5941 |  | 0
| 玻璃 |  | 名称 |  | 宽公式 | 高公式 | 宽度 | 高度 | 数量 | 面积 | 税前单价 （元/M2) | 税前总价（元） | 料损（%） | [5 empty] | 宽扣减 | 高扣减 | 宽扣减 | 高扣减 | 宽扣减 | 高扣减 | 宽扣减 | 高扣减 | 宽扣减 | 高扣减 | 宽扣减 | 高扣减 | 宽扣减 | 高扣减
1 | 开启玻璃 |  | G1 |  | W1-F2 | H1-E3 | 475 | 625 | 2 | 0.59375 |  | 0 |  |  |  |  | F2 | E3 | 125 | 125 | 129 | 129 | 129 | 129 | 129 | 129 | 129 | 129 | 129 | 129 | 129 | 129
2 | 固定玻璃 |  | G2 |  | W1-F3 | H2-E4 | 549 | 899 | 2 | 0.9871 |  | 0 |  |  |  |  | F3 | E4 | 51 | 51 | 55 | 55 | 55 | 55 | 55 | 55 | 55 | 55 | 55 | 55 | 55 | 55
3 | 固定玻璃 |  | G3 |  | W2-F6 | H-2a-E2 | 664 | 1634 | 1 | 1.085 |  | 0 |  |  |  |  | F6 | E2 | 36 | 66 | 40 | 70 | 40 | 70 | 40 | 70 | 40 | 70 | 40 | 70 | 40 | 70
|  |  | 玻璃合计 | [6 empty] | 2.6658 |  | 0
| 五金 |  | 名称 |  | 型号 |  |  | 单位 | 规格 | 数量 | 税前单价 | 税前总价（元）
1 |  |  | 内平开窗五金 |  |  |  |  | 套 |  | 2 | 0 | 0
|  |  | 五金件合计 | [6 empty] | 2 |  | 0
| 辅材及其他 |  | 名称 |  | 型号 |  |  | 单位 | 规格 | 数量 | 税前单价 | 税前总价（元）
1 |  |  | 发泡剂 |  |  |  |  | m |  | 7.6 | 0 | 0
2 |  |  | 中性硅酮密封胶 |  | 玻璃处耐候胶 |  |  | m |  | 30.3824 | 0 | 0
3 |  |  | 中性硅酮密封胶 |  | 内墙胶 |  |  | m |  | 7.6 | 0 | 0
4 |  |  | 中性硅酮密封胶 |  | 外墙胶 |  |  | m |  | 7.6 | 0 | 0
5 |  |  | 组角胶 |  |  |  |  | 个 |  | 20 | 0 | 0
6 |  |  | 密封胶条 |  |  |  |  | m |  | 10.336 | 0 | 0
7 |  |  | 密封胶条 |  |  |  |  | m |  | 5.168 | 0 | 0
8 |  |  | 窗制作安装辅材费 |  |  |  |  | m2 |  | 3.6 | 0 | 0
9
|  |  | 辅材及其它合计 | [8 empty] | 0
|  |  | 型材、玻璃、五金件、辅材及其它小计 | [8 empty] | 0
| 制安运输费 |  | 名称 |  |  |  |  | 单位 | 规格 | 门窗面积 | 税前单价 | 税前总价（元）
1 |  |  | 窗-制作安装费 |  |  |  |  | ㎡ |  | 3.6 | 0 | 0
2 |  |  | 窗-包装运输费 |  |  |  |  | ㎡ |  | 3.6 | 0 | 0
|  |  | 税前直接费小计（元） |  |  |  | 型材,玻璃,五金件，辅材及其他+各项费用 |  |  |  |  | 0
|  |  | 税前直接费单价（元/M2) |  |  |  | 型材,玻璃,五金件，辅材及其他+各项费用 |  |  |  |  | 0
窗单价组合分析表
编号： | NC | 10 | 系列： | 65 | 系列 |  | 规格： | 1300 | * | 1800 | 门窗面积： | 2.0933 |  |  | 位置：
[8 empty] | 单位 | 洞口尺寸 | 门窗尺寸 |  | 窗扇竖料扣减尺寸 |  | M1-M9 | 窗框竖料扣减尺寸 | R1-R9
原型： | 内开窗12 | [5 empty] | 高：H | mm | 1800 | 1700 |  | 窗扇横料扣减尺寸 |  | N1-N9
[7 empty] | 宽：W | mm | 1300 | 1200 |  | 压线竖料扣减 |  | C1-C9 | 窗框横料扣减尺寸 | S1-S9
[7 empty] | 高：H1 | mm |  | 600 |  | 压线横料扣减 |  | D1-D9
[7 empty] | 高：H2 | mm |  | 500 | 卧室凸窗950，卧室非凸窗500，厨房、卫生间窗400 | 中梃竖料扣减 |  | P1-P9
[7 empty] | 高：H3 | mm |  | 600 |  | 中梃横料扣减 |  | Q1-Q9
[7 empty] | 宽：W1 | mm |  | 600 |  | 玻璃高扣减 |  | E1-E9
[7 empty] | 宽：W2 | mm |  |  |  | 玻璃宽扣减 |  | F1-F9
[7 empty] | 宽：W3 | mm |  |  |  | 角码-框 |  | X1
[7 empty] | 宽：W4 | mm |  |  |  | 角码-扇1 |  | X2
[7 empty] | 扣减尺寸a | mm |  | 50 |  | 角码-扇2 |  | X3
[7 empty] | 门窗面积 | m2 |  | 2.0933 |  | 角码-中梃1 |  | X4
[7 empty] | 门窗周长 | m |  | 5.541 |  | 角码-中梃2 |  | X5
序号 | 型材 |  | 名称 | 位置 | 型材编号 | 公式 | 长度(mm) | 数量 | 米重 | 总重(Kg) | 税前单价 （元/kg) | 税前总价（元） | 料损（%） | 型材种类 | 氟碳喷涂延米装饰面积（m2/m) | 氟碳喷涂面积（m2） |  |  | 65系列扣减尺寸 |  | 55系列扣减尺寸 |  | 55B(551)系列扣减尺寸 |  | 60系列扣减尺寸 |  | 60A系列扣减尺寸 |  | 70系列扣减尺寸 |  | 75系列扣减尺寸
1 | 框料 |  | 窗框 | 竖料 | SN65AK001 | H1+H2-8 | 1092 | 2 | 1.02 | 2.2277 | 0 | 0 | 12.5%
2 |  |  | 窗框 | 横料 | SN65AK001 | W-2a | 1200 | 3 | 1.02 | 3.672 | 0 | 0 | 12.5%
3 |  |  | 窗框 | 弧形 | SN65AK001 | 3.14*(W-2a)/2 | 1884 | 1 | 1.02 | 1.9217 | 0 | 0 | 12.5%
4 | 扇料 |  | 窗扇 | 竖料 | SN65AS001 | H1-M3 | 563 | 4 | 1.292 | 2.9096 | 0 | 0 | 12.5% |  |  |  |  | M3 | 37 |  | 37 |  | 37 |  | 37 |  | 37 |  | 37 |  | 37
5 |  |  | 窗扇 | 横料 | SN65AS001 | W1-N2 | 571 | 4 | 1.292 | 2.9509 | 0 | 0 | 12.5% |  |  |  |  | N2 | 29 |  | 29 |  | 29 |  | 29 |  | 29 |  | 29 |  | 29
6 |  |  | 中梃 | 竖料 | SN65AT001 | H1-P3 | 561 | 1 | 1.214 | 0.68105 | 0 | 0 | 12.5% |  |  |  |  | P3 | 39 |  | 39 |  | 39 |  | 39 |  | 39 |  | 39 |  | 39
7 |  |  | 中梃 | 横料 | SN65AT001 | W-Q1 | 1154 | 2 | 1.214 | 2.8019 | 0 | 0 | 12.5% |  |  |  |  | Q1 | 46 |  | 46 |  | 46 |  | 46 |  | 46 |  | 46 |  | 46
8 | 拼樘料 |  | 拼管 |  | SN65AP001 | W-2a | 1200 | 1 | 0.93 | 1.116 | 0 | 0 | 12.5%
9 | 压线 |  | 压线 | 竖料 | SN65AY001 | H1-C6 | 487.2 | 4 | 0.197 | 0.38391 | 0 | 0 | 12.5% |  |  |  |  | C6 | 112.8 |  | 112.8 |  | 112.8 |  | 112.8 |  | 112.8 |  | 112.8 |  | 112.8
10 |  |  | 压线 | 竖料 | SN65AY001 | H2-C4 | 469 | 2 | 0.197 | 0.18479 | 0 | 0 | 12.5% |  |  |  |  | C4 | 31 |  | 31 |  | 31 |  | 31 |  | 31 |  | 31 |  | 31
11 |  |  | 压线 | 横料 | SN65AY001 | W1-D2 | 495.4 | 4 | 0.197 | 0.39038 | 0 | 0 | 12.5% |  |  |  |  | D2 | 104.6 |  | 104.6 |  | 104.6 |  | 104.6 |  | 104.6 |  | 104.6 |  | 104.6
12 |  |  | 压线 | 横料 | SN65AY001 | W-2a-D5 | 1154 | 3 | 0.197 | 0.68201 | 0 | 0 | 12.5% |  |  |  |  | D5 | 46 |  | 46 |  | 46 |  | 46 |  | 46 |  | 46 |  | 46
13 |  |  | 压线 | 弧料 | SN65AY001 | 3.14*(H3-C7) | 1811.78 | 1 | 0.197 | 0.35692 | 0 | 0 | 12.5% |  |  |  |  | C7 | 23 |  | 23 |  | 23 |  | 23 |  | 23 |  | 23 |  | 23
14 | 辅料 |  | 角码 | 框 | SN55F003 | X1 | 32.2 | 4 | 1.749 | 0.22527 | 0 | 0 | 12.5% |  |  |  |  | X1 | 32.2 |  | 32.2 |  | 28.4 |  | 32.2 |  | 28.4 |  | 32.2 |  | 32.2
15 |  |  | 角码 | 扇 | SN55F003 | X2 | 27.1 | 8 | 1.749 | 0.37918 | 0 | 0 | 12.5% |  |  |  |  | X2 | 27.1
16 |  |  | 角码 | 扇 | SN55F003 | X3 | 8 | 8 | 1.749 | 0.11194 | 0 | 0 | 12.5% |  |  |  |  | X3 | 8 |  | 8 |  | 4.2 |  | 8 |  | 4.2 |  | 8 |  | 8
17 |  |  | 中梃角码 |  | SN55F001 | X4 | 18.5 | 4 | 1.473 | 0.109 | 0 | 0 | 12.5% |  |  |  |  | X4 | 18.5
18 |  |  | 中梃角码 |  | SN55F002 | X5 | 13.5 | 4 | 0.904 | 0.048816 | 0 | 0 | 12.5% |  |  |  |  | X5 | 13.5
19
20
21
断桥型材小计 | [9 empty] | 17.1648
非断桥型材小计 | [9 empty] | 1.998
氧化型材小计 | [9 empty] | 0.87421
|  |  | 总计 | [6 empty] | 20.0371 |  | 0
| 玻璃 |  | 名称 |  | 宽公式 | 高公式 | 宽度 | 高度 | 数量 | 面积 | 税前单价 （元/M2) | 税前总价（元） | 料损（%） | [5 empty] | 宽扣减 | 高扣减 | 宽扣减 | 高扣减 | 宽扣减 | 高扣减 | 宽扣减 | 高扣减 | 宽扣减 | 高扣减 | 宽扣减 | 高扣减 | 宽扣减 | 高扣减
1 | 开启玻璃 |  | G1 |  | W1-F9 | H1-E5 | 480 | 467 | 2 | 0.44832 |  | 0 |  |  |  |  | F9 | E5 | 120 | 133 | 129 | 137 | 129 | 137 | 129 | 137 | 129 | 137 | 129 | 137 | 129 | 137
2 | 固定玻璃 |  | G2 |  | 3.14*(H3-E6)²/2 |  |  |  | 1 | 0.50474 |  | 0 | [5 empty] | E6 |  | 33 |  | 35 |  | 35 |  | 35 |  | 35 |  | 35 |  | 35
3 | 固定玻璃 |  | G3 |  | W-2a-F5 | H2-E4 | 1134 | 449 | 1 | 0.50917 |  | 0 |  |  |  |  | F5 | E4 | 66 | 51 | 70 | 55 | 70 | 55 | 70 | 55 | 70 | 55 | 70 | 55 | 70 | 55
|  |  | 玻璃合计 | [6 empty] | 1.4622 |  | 0
| 五金 |  | 名称 |  | 型号 |  |  | 单位 | 规格 | 数量 | 税前单价 | 税前总价（元）
1 |  |  | 内平开窗五金 |  |  |  |  | 套 |  | 2 | 0 | 0
|  |  | 五金件合计 | [6 empty] | 2 |  | 0
| 辅材及其他 |  | 名称 |  | 型号 |  |  | 单位 | 规格 | 数量 | 税前单价 | 税前总价（元）
1 |  |  | 发泡剂 |  |  |  |  | m |  | 5.541 | 0 | 0
2 |  |  | 中性硅酮密封胶 |  | 玻璃处耐候胶 |  |  | m |  | 20.2844 | 0 | 0
3 |  |  | 中性硅酮密封胶 |  | 内墙胶 |  |  | m |  | 5.541 | 0 | 0
4 |  |  | 中性硅酮密封胶 |  | 外墙胶 |  |  | m |  | 5.541 | 0 | 0
5 |  |  | 组角胶 |  |  |  |  | 个 |  | 16 | 0 | 0
6 |  |  | 密封胶条 |  |  |  |  | m |  | 9.072 | 0 | 0
7 |  |  | 密封胶条 |  |  |  |  | m |  | 4.536 | 0 | 0
8 |  |  | 窗制作安装辅材费 |  |  |  |  | m2 |  | 2.0933 | 0 | 0
9
|  |  | 辅材及其它合计 | [8 empty] | 0
|  |  | 型材、玻璃、五金件、辅材及其它小计 | [8 empty] | 0
| 制安运输费 |  | 名称 |  |  |  |  | 单位 | 规格 | 门窗面积 | 税前单价 | 税前总价（元）
1 |  |  | 窗-制作安装费 |  |  |  |  | ㎡ |  | 2.0933 | 0 | 0
2 |  |  | 窗-包装运输费 |  |  |  |  | ㎡ |  | 2.0933 | 0 | 0
|  |  | 税前直接费小计（元） |  |  |  | 型材,玻璃,五金件，辅材及其他+各项费用 |  |  |  |  | 0
|  |  | 税前直接费单价（元/M2) |  |  |  | 型材,玻璃,五金件，辅材及其他+各项费用 |  |  |  |  | 0
窗单价组合分析表
编号： | NZC | 1 | 系列： | 65 | 系列 |  | 规格： | 2500 | * | 1800 | 门窗面积： | 4.5 |  |  | 位置：
[8 empty] | 单位 | 洞口尺寸 | 门窗尺寸 |  | 窗扇竖料扣减尺寸 |  | M1-M9 | 窗框竖料扣减尺寸 | R1-R9
原型： | 内开窗10 | [5 empty] | 高：H | mm | 1800 | 1700 |  | 窗扇横料扣减尺寸 |  | N1-N9
[7 empty] | 宽：W | mm | 2500 | 2400 |  | 压线竖料扣减 |  | C1-C9 | 窗框横料扣减尺寸 | S1-S9
[7 empty] | 高：H1 | mm |  | 1200 |  | 压线横料扣减 |  | D1-D9
[7 empty] | 高：H2 | mm |  | 500 |  | 中梃竖料扣减 |  | P1-P9
[7 empty] | 高：H3 | mm |  |  |  | 中梃横料扣减 |  | Q1-Q9
[7 empty] | 宽：W1 | mm |  | 750 |  | 玻璃高扣减 |  | E1-E9
[7 empty] | 宽：W2 | mm |  | 1150 |  | 玻璃宽扣减 |  | F1-F9
[7 empty] | 宽：W3 | mm |  | 500 |  | 角码-框 |  | X1
[7 empty] | 宽：W4 | mm |  |  |  | 角码-扇1 |  | X2
[7 empty] | 扣减尺寸a | mm |  | 50 |  | 角码-扇2 |  | X3
[7 empty] | 门窗面积W*H | m2 |  | 4.5 |  | 角码-中梃1 |  | X4
[7 empty] | 门窗周长(W+H)*2 | m |  | 8.6 |  | 角码-中梃2 |  | X5
序号 | 型材 |  | 名称 | 位置 | 型材编号 | 公式 | 长度(mm) | 数量 | 米重 | 总重(Kg) | 税前单价 （元/kg) | 税前总价（元） | 料损（%） | 型材种类 | 氟碳喷涂延米装饰面积（m2/m) | 氟碳喷涂面积（m2） |  |  | 65系列扣减尺寸 |  | 55系列扣减尺寸 |  | 55B系列扣减尺寸 |  | 60系列扣减尺寸 |  | 60A系列扣减尺寸 |  | 70系列扣减尺寸 |  | 75系列扣减尺寸
1 | 框料 |  | 窗框 | 竖料 | SN65AK001 | H-2a | 1700 | 4 | 1.02 | 6.936 | 0 | 0 | 12.5% | 断桥隔热铝型材
2 |  |  | 窗框 | 横料 | SN65AK001 | W-2a-S1 | 2271.6 | 2 | 1.02 | 4.6341 | 0 | 0 | 12.5% | 断桥隔热铝型材 |  |  |  | S1 | 128.4 |  | 110 |  | 110 |  | 120.4 |  | 120.8 |  | 140.4 |  | 148.4
3 | 扇料 |  | 窗扇 | 竖料 | SN65AS001 | H1-M2 | 1171 | 2 | 1.292 | 3.0259 | 0 | 0 | 12.5% | 断桥隔热铝型材 |  |  |  | M2 | 29 |  | 29 |  | 29 |  | 29 |  | 29 |  | 29 |  | 29
4 |  |  | 窗扇 | 横料 | SN65AS001 | W1-N2 | 721 | 2 | 1.292 | 1.8631 | 0 | 0 | 12.5% | 断桥隔热铝型材 |  |  |  | N2 | 29 |  | 29 |  | 29 |  | 29 |  | 29 |  | 29 |  | 29
5 |  |  | 中梃 | 竖料 | SN65AT001 | H-2a-P1 | 1654 | 1 | 1.214 | 2.008 | 0 | 0 | 12.5% | 断桥隔热铝型材 |  |  |  | P1 | 46 |  | 46 |  | 46 |  | 46 |  | 46 |  | 46 |  | 46
6 |  |  | 中梃 | 横料 | SN65AT001 | W1-Q2 | 719 | 1 | 1.214 | 0.87287 | 0 | 0 | 12.5% | 断桥隔热铝型材 |  |  |  | Q2 | 31 |  | 31 |  | 31 |  | 31 |  | 31 |  | 31 |  | 31
7 | 转角料 |  | 转角型材 |  | SN65AJ001 | H-2a | 1700 | 1 | 1.416 | 2.4072 | 0 | 0 | 12.5% | 断桥隔热铝型材
8 | 压线 |  | 压线 | 竖料 | SN65AY002 | H1-C3 | 1095.4 | 2 | 0.204 | 0.44692 | 0 | 0 | 12.5% | 非断桥隔热铝型材 |  |  |  | C3 | 104.6 |  | 104.6 |  | 104.6 |  | 104.6 |  | 104.6 |  | 104.6 |  | 104.6
9 |  |  | 压线 | 竖料 | SN65AY002 | H2-C4 | 469 | 2 | 0.204 | 0.19135 | 0 | 0 | 12.5% | 非断桥隔热铝型材 |  |  |  | C4 | 31 |  | 31 |  | 31 |  | 31 |  | 31 |  | 31 |  | 31
10 |  |  | 压线 | 竖料 | SN65AY002 | H-2a-C2 | 1654 | 4 | 0.204 | 1.3497 | 0 | 0 | 12.5% | 非断桥隔热铝型材 |  |  |  | C2 | 46 |  | 46 |  | 46 |  | 46 |  | 46 |  | 46 |  | 46
11 |  |  | 压线 | 横料 | SN65AY002 | W1-D2 | 645.4 | 2 | 0.204 | 0.26332 | 0 | 0 | 12.5% | 非断桥隔热铝型材 |  |  |  | D2 | 104.6 |  | 104.6 |  | 104.6 |  | 104.6 |  | 104.6 |  | 104.6 |  | 104.6
12 |  |  | 压线 | 横料 | SN65AY002 | W1-D3 | 719 | 2 | 0.204 | 0.29335 | 0 | 0 | 12.5% | 非断桥隔热铝型材 |  |  |  | D3 | 31 |  | 31 |  | 31 |  | 31 |  | 31 |  | 31 |  | 31
13 |  |  | 压线 | 横料 | SN65AY002 | W2-D6 | 1054.8 | 2 | 0.204 | 0.43036 | 0 | 0 | 12.5% | 非断桥隔热铝型材 |  |  |  | D6 | 95.2 |  | 86 |  | 86 |  | 91.2 |  | 91.4 |  | 101.2 |  | 105.2
14 |  |  | 压线 | 横料 | SN65AY002 | W3-D7 | 389.8 | 2 | 0.204 | 0.15904 | 0 | 0 | 12.5% | 非断桥隔热铝型材 |  |  |  | D7 | 110.2 |  | 101 |  | 101 |  | 106.2 |  | 106.4 |  | 116.2 |  | 120.2
15 | 辅料 |  | 角码 | 框 | SW55F001 | X1 | 32.2 | 8 | 2.095 | 0.53967 | 0 | 0 | 12.5% | 阳极氧化铝型材 |  |  |  | X1 | 32.2 |  | 32.2 |  | 28.4 |  | 32.2 |  | 28.4 |  | 32.2 |  | 32.2
16 |  |  | 角码 | 扇 | SN55F003 | X2 | 27.1 | 4 | 1.749 | 0.18959 | 0 | 0 | 12.5% | 阳极氧化铝型材 |  |  |  | X2 | 27.1
17 |  |  | 角码 | 扇 | SN55F003 | X3 | 8 | 4 | 1.749 | 0.055968 | 0 | 0 | 12.5% | 阳极氧化铝型材 |  |  |  | X3 | 8 |  | 8 |  | 4.2 |  | 8 |  | 4.2 |  | 8 |  | 8
18 |  |  | 中梃角码 |  | SN55F001 | X4 | 18.5 | 4 | 1.473 | 0.109 | 0 | 0 | 12.5% | 阳极氧化铝型材 |  |  |  | X4 | 18.5
19 |  |  | 中梃角码 |  | SN55F002 | X5 | 13.5 | 4 | 0.904 | 0.048816 | 0 | 0 | 12.5% | 阳极氧化铝型材 |  |  |  | X5 | 13.5
断桥隔热铝型材 | [9 empty] | 21.747
非断桥隔热铝型材 | [9 empty] | 3.134
阳极氧化铝型材 | [9 empty] | 0.94305
|  |  | 总计 | [6 empty] | 25.8241 |  | 0
| 玻璃 |  | 名称 |  | 宽公式 | 高公式 | 宽度 | 高度 | 数量 | 面积 | 税前单价 （元/M2) | 税前总价（元） | 料损（%） | [5 empty] | 宽扣减 | 高扣减 | 宽扣减 | 高扣减 | 宽扣减 | 高扣减 | 宽扣减 | 高扣减 | 宽扣减 | 高扣减 | 宽扣减 | 高扣减 | 宽扣减 | 高扣减
1 | 开启玻璃 |  | G1 |  | W1-F2 | H1-E3 | 625 | 1075 | 1 | 0.67188 |  | 0 |  |  |  |  | F2 | E3 | 125 | 125 | 129 | 129 | 129 | 129 | 129 | 129 | 129 | 129 | 129 | 129 | 129 | 129
2 | 固定玻璃 |  | G2 |  | W1-F3 | H2-E4 | 699 | 449 | 1 | 0.31385 |  | 0 |  |  |  |  | F3 | E4 | 51 | 51 | 55 | 55 | 55 | 55 | 55 | 55 | 55 | 55 | 55 | 55 | 55 | 55
3 | 固定玻璃 |  | G3 |  | W2-F7 | H-2a-E2 | 1034.8 | 1634 | 1 | 1.6909 |  | 0 |  |  |  |  | F7 | E2 | 115.2 | 66 | 110 | 70 | 110 | 70 | 115.2 | 70 | 115.4 | 70 | 125.2 | 70 | 129.2 | 70
4 | 固定玻璃 |  | G4 |  | W3-F8 | H-2a-E2 | 369.8 | 1634 | 1 | 0.60425 |  | 0 |  |  |  |  | F8 | E2 | 130.2 | 66 | 125 | 70 | 125 | 70 | 130.2 | 70 | 130.4 | 70 | 140.2 | 70 | 144.2 | 70
|  |  | 玻璃合计 | [6 empty] | 3.2808 |  | 0
| 五金 |  | 名称 |  | 型号 |  |  | 单位 | 规格 | 数量 | 税前单价 | 税前总价（元）
1 |  |  | 内平开窗五金 |  |  |  |  | 套 |  | 1 | 0 | 0
|  |  | 五金件合计 | [6 empty] | 1 |  | 0
| 辅材及其他 |  | 名称 |  | 型号 |  |  | 单位 | 规格 | 数量 | 税前单价 | 税前总价（元）
1 |  |  | 发泡剂 |  |  |  |  | m |  | 8.6 | 0 | 0
2 |  |  | 中性硅酮密封胶 |  | 玻璃处耐候胶 |  |  | m |  | 30.7256 | 0 | 0
3 |  |  | 中性硅酮密封胶 |  | 内墙胶 |  |  | m |  | 8.6 | 0 | 0
4 |  |  | 中性硅酮密封胶 |  | 外墙胶 |  |  | m |  | 8.6 | 0 | 0
5 |  |  | 组角胶 |  |  |  |  | 个 |  | 16 | 0 | 0
6 |  |  | 密封胶条 |  |  |  |  | m |  | 7.568 | 0 | 0
7 |  |  | 密封胶条 |  |  |  |  | m |  | 3.784 | 0 | 0
8 |  |  | 窗制作安装辅材费 |  |  |  |  | m2 |  | 4.5 | 0 | 0
9
|  |  | 辅材及其它合计 | [8 empty] | 0
|  |  | 型材、玻璃、五金件、辅材及其它小计 | [8 empty] | 0
| 制安运输费 |  | 名称 |  |  |  |  | 单位 | 规格 | 门窗面积 | 税前单价 | 税前总价（元）
1 |  |  | 窗-制作安装费 |  |  |  |  | ㎡ |  | 4.5 | 0 | 0
2 |  |  | 窗-包装运输费 |  |  |  |  | ㎡ |  | 4.5 | 0 | 0
|  |  | 税前直接费小计（元） |  |  |  | 型材,玻璃,五金件，辅材及其他+各项费用 |  |  |  |  | 0
|  |  | 税前直接费单价（元/M2) |  |  |  | 型材,玻璃,五金件，辅材及其他+各项费用 |  |  |  |  | 0
窗单价组合分析表
编号： | NZC | 2 | 系列： | 65 | 系列 |  | 规格： | 2600 | * | 1800 | 门窗面积： | 4.68 |  |  | 位置：
[8 empty] | 单位 | 洞口尺寸 | 门窗尺寸 |  | 窗扇竖料扣减尺寸 |  | M1-M9 | 窗框竖料扣减尺寸 | R1-R9
原型： | 内开窗11 | [5 empty] | 高：H | mm | 1800 | 1700 |  | 窗扇横料扣减尺寸 |  | N1-N9
[7 empty] | 宽：W | mm | 2600 | 2500 |  | 压线竖料扣减 |  | C1-C9 | 窗框横料扣减尺寸 | S1-S9
[7 empty] | 高：H1 | mm |  | 1200 |  | 压线横料扣减 |  | D1-D9
[7 empty] | 高：H2 | mm |  | 500 | 卧室凸窗950，卧室非凸窗500 | 中梃竖料扣减 |  | P1-P9
[7 empty] | 高：H3 | mm |  |  |  | 中梃横料扣减 |  | Q1-Q9
[7 empty] | 宽：W1 | mm |  | 600 |  | 玻璃高扣减 |  | E1-E9
[7 empty] | 宽：W2 | mm |  | 800 |  | 玻璃宽扣减 |  | F1-F9
[7 empty] | 宽：W3 | mm |  | 500 |  | 角码-框 |  | X1
[7 empty] | 宽：W4 | mm |  |  |  | 角码-扇1 |  | X2
[7 empty] | 扣减尺寸a | mm |  | 50 |  | 角码-扇2 |  | X3
[7 empty] | 门窗面积W*H | m2 |  | 4.68 |  | 角码-中梃1 |  | X4
[7 empty] | 门窗周长(W+H)*2 | m |  | 8.8 |  | 角码-中梃2 |  | X5
序号 | 型材 |  | 名称 | 位置 | 型材编号 | 公式 | 长度(mm) | 数量 | 米重 | 总重(Kg) | 税前单价 （元/kg) | 税前总价（元） | 料损（%） | 型材种类 | 氟碳喷涂延米装饰面积（m2/m) | 氟碳喷涂面积（m2） |  |  | 65系列扣减尺寸 |  | 55系列扣减尺寸 |  | 55B(551)系列扣减尺寸 |  | 60系列扣减尺寸 |  | 60A(601)系列扣减尺寸 |  | 70系列扣减尺寸 |  | 75系列扣减尺寸
1 | 框料 |  | 窗框 | 竖料 | SN65AK001 | H-2a | 1700 | 4 | 1.02 | 6.936 | 0 | 0 | 12.5% | 断桥隔热铝型材
2 |  |  | 窗框 | 横料 | SN65AK001 | W-2a-S1 | 2371.6 | 2 | 1.02 | 4.8381 | 0 | 0 | 12.5% | 断桥隔热铝型材 |  |  |  | S1 | 128.4 |  | 110 |  | 110 |  | 120.4 |  | 120.8 |  | 140.4 |  | 148.4
3 | 扇料 |  | 窗扇 | 竖料 | SN65AS001 | H1-M2 | 1171 | 4 | 1.292 | 6.0517 | 0 | 0 | 12.5% | 断桥隔热铝型材 |  |  |  | M2 | 29 |  | 29 |  | 29 |  | 29 |  | 29 |  | 29 |  | 29
4 |  |  | 窗扇 | 横料 | SN65AS001 | W1-N2 | 571 | 4 | 1.292 | 2.9509 | 0 | 0 | 12.5% | 断桥隔热铝型材 |  |  |  | N2 | 29 |  | 29 |  | 29 |  | 29 |  | 29 |  | 29 |  | 29
5 |  |  | 中梃 | 竖料 | SN65AT001 | H-2a-P1 | 1654 | 2 | 1.214 | 4.0159 | 0 | 0 | 12.5% | 断桥隔热铝型材 |  |  |  | P1 | 46 |  | 46 |  | 46 |  | 46 |  | 46 |  | 46 |  | 46
6 |  |  | 中梃 | 横料 | SN65AT001 | W1-Q2 | 569 | 2 | 1.214 | 1.3815 | 0 | 0 | 12.5% | 断桥隔热铝型材 |  |  |  | Q2 | 31 |  | 31 |  | 31 |  | 31 |  | 31 |  | 31 |  | 31
7 | 转角料 |  | 转角型材 |  | SN65AJ001 | H-2a | 1700 | 1 | 1.416 | 2.4072 | 0 | 0 | 12.5% | 断桥隔热铝型材
8 | 压线 |  | 压线 | 竖料 | SN65AY002 | H1-C3 | 1095.4 | 4 | 0.204 | 0.89385 | 0 | 0 | 12.5% | 非断桥隔热铝型材 |  |  |  | C3 | 104.6 |  | 104.6 |  | 104.6 |  | 104.6 |  | 104.6 |  | 104.6 |  | 104.6
9 |  |  | 压线 | 竖料 | SN65AY002 | H2-C4 | 469 | 4 | 0.204 | 0.3827 | 0 | 0 | 12.5% | 非断桥隔热铝型材 |  |  |  | C4 | 31 |  | 31 |  | 31 |  | 31 |  | 31 |  | 31 |  | 31
10 |  |  | 压线 | 竖料 | SN65AY002 | H-2a-C2 | 1654 | 4 | 0.204 | 1.3497 | 0 | 0 | 12.5% | 非断桥隔热铝型材 |  |  |  | C2 | 46 |  | 46 |  | 46 |  | 46 |  | 46 |  | 46 |  | 46
11 |  |  | 压线 | 横料 | SN65AY002 | W1-D2 | 495.4 | 2 | 0.204 | 0.20212 | 0 | 0 | 12.5% | 非断桥隔热铝型材 |  |  |  | D2 | 104.6 |  | 104.6 |  | 104.6 |  | 104.6 |  | 104.6 |  | 104.6 |  | 104.6
12 |  |  | 压线 | 横料 | SN65AY002 | W1-D3 | 569 | 2 | 0.204 | 0.23215 | 0 | 0 | 12.5% | 非断桥隔热铝型材 |  |  |  | D3 | 31 |  | 31 |  | 31 |  | 31 |  | 31 |  | 31 |  | 31
13 |  |  | 压线 | 横料 | SN65AY002 | W2-D4 | 784 | 4 | 0.204 | 0.63974 | 0 | 0 | 12.5% | 非断桥隔热铝型材 |  |  |  | D4 | 16 |  | 16 |  | 16 |  | 16 |  | 16 |  | 16 |  | 16
14 |  |  | 压线 | 横料 | SN65AY002 | W1-D8 | 431.2 | 2 | 0.204 | 0.17593 | 0 | 0 | 12.5% | 非断桥隔热铝型材 |  |  |  | D8 | 168.8 |  | 159.6 |  | 159.6 |  | 164.8 |  | 165 |  | 174.8 |  | 178.8
15 |  |  | 压线 | 横料 | SN65AY002 | W1-D6 | 504.8 | 2 | 0.204 | 0.20596 | 0 | 0 | 12.5% | 非断桥隔热铝型材 |  |  |  | D6 | 95.2 |  | 86 |  | 86 |  | 91.2 |  | 91.4 |  | 101.2 |  | 105.2
16 |  |  | 压线 | 横料 | SN65AY002 | W3-D7 | 389.8 | 2 | 0.204 | 0.15904 | 0 | 0 | 12.5% | 非断桥隔热铝型材 |  |  |  | D7 | 110.2 |  | 101 |  | 101 |  | 106.2 |  | 106.4 |  | 116.2 |  | 120.2
17 | 辅料 |  | 角码 | 框 | SW55F001 | X1 | 32.2 | 8 | 2.095 | 0.53967 | 0 | 0 | 12.5% | 阳极氧化铝型材 |  |  |  | X1 | 32.2 |  | 32.2 |  | 28.4 |  | 32.2 |  | 28.4 |  | 32.2 |  | 32.2
18 |  |  | 角码 | 扇 | SN55F003 | X2 | 27.1 | 8 | 1.749 | 0.37918 | 0 | 0 | 12.5% | 阳极氧化铝型材 |  |  |  | X2 | 27.1
19 |  |  | 角码 | 扇 | SN55F003 | X3 | 8 | 8 | 1.749 | 0.11194 | 0 | 0 | 12.5% | 阳极氧化铝型材 |  |  |  | X3 | 8 |  | 8 |  | 4.2 |  | 8 |  | 4.2 |  | 8 |  | 8
20 |  |  | 中梃角码 |  | SN55F001 | X4 | 18.5 | 8 | 1.473 | 0.218 | 0 | 0 | 12.5% | 阳极氧化铝型材 |  |  |  | X4 | 18.5
21 |  |  | 中梃角码 |  | SN55F002 | X5 | 13.5 | 8 | 0.904 | 0.097632 | 0 | 0 | 12.5% | 阳极氧化铝型材 |  |  |  | X5 | 13.5
断桥隔热铝型材 | [9 empty] | 28.5814
非断桥隔热铝型材 | [9 empty] | 4.2412
阳极氧化铝型材 | [9 empty] | 1.3464
|  |  | 总计 | [6 empty] | 34.169 |  | 0
| 玻璃 |  | 名称 |  | 宽公式 | 高公式 | 宽度 | 高度 | 数量 | 面积 | 税前单价 （元/M2) | 税前总价（元） | 料损（%） | [5 empty] | 宽扣减 | 高扣减 | 宽扣减 | 高扣减 | 宽扣减 | 高扣减 | 宽扣减 | 高扣减 | 宽扣减 | 高扣减 | 宽扣减 | 高扣减 | 宽扣减 | 高扣减
1 | 开启玻璃 |  | G1 |  | W1-F2 | H1-E3 | 475 | 1075 | 1 | 0.51062 |  | 0 |  |  |  |  | F2 | E3 | 125 | 125 | 129 | 129 | 129 | 129 | 129 | 129 | 129 | 129 | 129 | 129 | 129 | 129
2 | 固定玻璃 |  | G2 |  | W1-F3 | H2-E4 | 549 | 449 | 1 | 0.2465 |  | 0 |  |  |  |  | F3 | E4 | 51 | 51 | 55 | 55 | 55 | 55 | 55 | 55 | 55 | 55 | 55 | 55 | 55 | 55
3 | 固定玻璃 |  | G3 |  | W2-F6 | H-2a-E2 | 764 | 1634 | 1 | 1.2484 |  | 0 |  |  |  |  | F6 | E2 | 36 | 66 | 40 | 70 | 40 | 70 | 40 | 70 | 40 | 70 | 40 | 70 | 40 | 70
4 | 固定玻璃 |  | G4 |  | W3-F8 | H-2a-E2 | 369.8 | 1634 | 1 | 0.60425 |  | 0 |  |  |  |  | F8 | E2 | 130.2 | 66 | 125 | 70 | 125 | 70 | 130.2 | 70 | 130.4 | 70 | 140.2 | 70 | 144.2 | 70
5 | 开启玻璃 |  | G1 |  | W1-F2-S1/2 | H1-E3 | 410.8 | 1075 | 1 | 0.44161 |  | 0
6 | 固定玻璃 |  | G2 |  | W1-F3-S1/2 | H2-E4 | 484.8 | 449 | 1 | 0.21768 |  | 0
|  |  | 玻璃合计 | [6 empty] | 3.269 |  | 0
| 五金 |  | 名称 |  | 型号 |  |  | 单位 | 规格 | 数量 | 税前单价 | 税前总价（元）
1 |  |  | 内平开窗五金 |  |  |  |  | 套 |  | 2 | 0 | 0
|  |  | 五金件合计 | [6 empty] | 2 |  | 0
| 辅材及其他 |  | 名称 |  | 型号 |  |  | 单位 | 规格 | 数量 | 税前单价 | 税前总价（元）
1 |  |  | 发泡剂 |  |  |  |  | m |  | 8.8 | 0 | 0
2 |  |  | 中性硅酮密封胶 |  | 玻璃处耐候胶 |  |  | m |  | 41.58 | 0 | 0
3 |  |  | 中性硅酮密封胶 |  | 内墙胶 |  |  | m |  | 8.8 | 0 | 0
4 |  |  | 中性硅酮密封胶 |  | 外墙胶 |  |  | m |  | 8.8 | 0 | 0
5 |  |  | 组角胶 |  |  |  |  | 个 |  | 24 | 0 | 0
6 |  |  | 密封胶条 |  |  |  |  | m |  | 13.936 | 0 | 0
7 |  |  | 密封胶条 |  |  |  |  | m |  | 6.968 | 0 | 0
8 |  |  | 窗制作安装辅材费 |  |  |  |  | m2 |  | 4.68 | 0 | 0
9
|  |  | 辅材及其它合计 | [8 empty] | 0
|  |  | 型材、玻璃、五金件、辅材及其它小计 | [8 empty] | 0
| 制安运输费 |  | 名称 |  |  |  |  | 单位 | 规格 | 门窗面积 | 税前单价 | 税前总价（元）
1 |  |  | 窗-制作安装费 |  |  |  |  | ㎡ |  | 4.68 | 0 | 0
2 |  |  | 窗-包装运输费 |  |  |  |  | ㎡ |  | 4.68 | 0 | 0
|  |  | 税前直接费小计（元） |  |  |  | 型材,玻璃,五金件，辅材及其他+各项费用 |  |  |  |  | 0
|  |  | 税前直接费单价（元/M2) |  |  |  | 型材,玻璃,五金件，辅材及其他+各项费用 |  |  |  |  | 0
窗单价组合分析表
编号： | NZC | 3 | 系列： | 65 | 系列 |  | 规格： | 3000 | * | 1800 | 门窗面积： | 5.4 |  |  | 位置：
[8 empty] | 单位 | 洞口尺寸 | 门窗尺寸 |  | 窗扇竖料扣减尺寸 |  | M1-M9 | 窗框竖料扣减尺寸 | R1-R9
原型： | 内开窗10 | [5 empty] | 高：H | mm | 1800 | 1700 |  | 窗扇横料扣减尺寸 |  | N1-N9
[7 empty] | 宽：W | mm | 3000 | 2900 |  | 压线竖料扣减 |  | C1-C9 | 窗框横料扣减尺寸 | S1-S9
[7 empty] | 高：H1 | mm |  | 1200 |  | 压线横料扣减 |  | D1-D9
[7 empty] | 高：H2 | mm |  | 500 |  | 中梃竖料扣减 |  | P1-P9
[7 empty] | 高：H3 | mm |  |  |  | 中梃横料扣减 |  | Q1-Q9
[7 empty] | 宽：W1 | mm |  | 750 |  | 玻璃高扣减 |  | E1-E9
[7 empty] | 宽：W2 | mm |  | 1150 |  | 玻璃宽扣减 |  | F1-F9
[7 empty] | 宽：W3 | mm |  | 500 |  | 角码-框 |  | X1
[7 empty] | 宽：W4 | mm |  |  |  | 角码-扇1 |  | X2
[7 empty] | 扣减尺寸a | mm |  | 50 |  | 角码-扇2 |  | X3
[7 empty] | 门窗面积W*H | m2 |  | 5.4 |  | 角码-中梃1 |  | X4
[7 empty] | 门窗周长(W+H)*2 | m |  | 9.6 |  | 角码-中梃2 |  | X5
序号 | 型材 |  | 名称 | 位置 | 型材编号 | 公式 | 长度(mm) | 数量 | 米重 | 总重(Kg) | 税前单价 （元/kg) | 税前总价（元） | 料损（%） | 型材种类 | 氟碳喷涂延米装饰面积（m2/m) | 氟碳喷涂面积（m2） |  |  | 65系列扣减尺寸 |  | 55系列扣减尺寸 |  | 55B系列扣减尺寸 |  | 60系列扣减尺寸 |  | 60A系列扣减尺寸 |  | 70系列扣减尺寸 |  | 75系列扣减尺寸
1 | 框料 |  | 窗框 | 竖料 | SN65AK001 | H-2a | 1700 | 6 | 1.02 | 10.404 | 0 | 0 | 12.5% | 断桥隔热铝型材
2 |  |  | 窗框 | 横料 | SN65AK001 | W-2a-S1*2 | 2643.2 | 2 | 1.02 | 5.3921 | 0 | 0 | 12.5% | 断桥隔热铝型材 |  |  |  | S1 | 128.4 |  | 110 |  | 110 |  | 120.4 |  | 120.8 |  | 140.4 |  | 148.4
3 | 扇料 |  | 窗扇 | 竖料 | SN65AS001 | H1-M2 | 1171 | 2 | 1.292 | 3.0259 | 0 | 0 | 12.5% | 断桥隔热铝型材 |  |  |  | M2 | 29 |  | 29 |  | 29 |  | 29 |  | 29 |  | 29 |  | 29
4 |  |  | 窗扇 | 横料 | SN65AS001 | W1-N2-S1/2 | 656.8 | 2 | 1.292 | 1.6972 | 0 | 0 | 12.5% | 断桥隔热铝型材 |  |  |  | N2 | 29 |  | 29 |  | 29 |  | 29 |  | 29 |  | 29 |  | 29
5 |  |  | 中梃 | 竖料 | SN65AT001 | H-2a-P1 | 1654 | 1 | 1.214 | 2.008 | 0 | 0 | 12.5% | 断桥隔热铝型材 |  |  |  | P1 | 46 |  | 46 |  | 46 |  | 46 |  | 46 |  | 46 |  | 46
6 |  |  | 中梃 | 横料 | SN65AT001 | W1-Q2-8 | 711 | 1 | 1.214 | 0.86315 | 0 | 0 | 12.5% | 断桥隔热铝型材 |  |  |  | Q2 | 31 |  | 31 |  | 31 |  | 31 |  | 31 |  | 31 |  | 31
7 | 转角料 |  | 转角型材 |  | SN65AJ001 | H-2a | 1700 | 2 | 1.416 | 4.8144 | 0 | 0 | 12.5% | 断桥隔热铝型材
8 | 压线 |  | 压线 | 竖料 | SN65AY002 | H1-C3 | 1095.4 | 2 | 0.204 | 0.44692 | 0 | 0 | 12.5% | 非断桥隔热铝型材 |  |  |  | C3 | 104.6 |  | 104.6 |  | 104.6 |  | 104.6 |  | 104.6 |  | 104.6 |  | 104.6
9 |  |  | 压线 | 竖料 | SN65AY002 | H2-C4 | 469 | 2 | 0.204 | 0.19135 | 0 | 0 | 12.5% | 非断桥隔热铝型材 |  |  |  | C4 | 31 |  | 31 |  | 31 |  | 31 |  | 31 |  | 31 |  | 31
10 |  |  | 压线 | 竖料 | SN65AY002 | H-2a-C2 | 1654 | 6 | 0.204 | 2.0245 | 0 | 0 | 12.5% | 非断桥隔热铝型材 |  |  |  | C2 | 46 |  | 46 |  | 46 |  | 46 |  | 46 |  | 46 |  | 46
11 |  |  | 压线 | 横料 | SN65AY002 | W1-D2-S1/2 | 573.2 | 2 | 0.204 | 0.23387 | 0 | 0 | 12.5% | 非断桥隔热铝型材 |  |  |  | D2 | 104.6 |  | 104.6 |  | 104.6 |  | 104.6 |  | 104.6 |  | 104.6 |  | 104.6
12 |  |  | 压线 | 横料 | SN65AY002 | W1-D3-S1/2 | 646.8 | 2 | 0.204 | 0.26389 | 0 | 0 | 12.5% | 非断桥隔热铝型材 |  |  |  | D3 | 31 |  | 31 |  | 31 |  | 31 |  | 31 |  | 31 |  | 31
13 |  |  | 压线 | 横料 | SN65AY002 | W2-D6 | 1054.8 | 2 | 0.204 | 0.43036 | 0 | 0 | 12.5% | 非断桥隔热铝型材 |  |  |  | D6 | 95.2 |  | 86 |  | 86 |  | 91.2 |  | 91.4 |  | 101.2 |  | 105.2
14 |  |  | 压线 | 横料 | SN65AY002 | W3-D7 | 389.8 | 4 | 0.204 | 0.31808 | 0 | 0 | 12.5% | 非断桥隔热铝型材 |  |  |  | D7 | 110.2 |  | 101 |  | 101 |  | 106.2 |  | 106.4 |  | 116.2 |  | 120.2
15 | 辅料 |  | 角码 | 框 | SW55F001 | X1 | 32.2 | 12 | 2.095 | 0.80951 | 0 | 0 | 12.5% | 阳极氧化铝型材 |  |  |  | X1 | 32.2 |  | 32.2 |  | 28.4 |  | 32.2 |  | 28.4 |  | 32.2 |  | 32.2
16 |  |  | 角码 | 扇 | SN55F003 | X2 | 27.1 | 4 | 1.749 | 0.18959 | 0 | 0 | 12.5% | 阳极氧化铝型材 |  |  |  | X2 | 27.1
17 |  |  | 角码 | 扇 | SN55F003 | X3 | 8 | 4 | 1.749 | 0.055968 | 0 | 0 | 12.5% | 阳极氧化铝型材 |  |  |  | X3 | 8 |  | 8 |  | 4.2 |  | 8 |  | 4.2 |  | 8 |  | 8
18 |  |  | 中梃角码 |  | SN55F001 | X4 | 18.5 | 4 | 1.473 | 0.109 | 0 | 0 | 12.5% | 阳极氧化铝型材 |  |  |  | X4 | 18.5
19 |  |  | 中梃角码 |  | SN55F002 | X5 | 13.5 | 4 | 0.904 | 0.048816 | 0 | 0 | 12.5% | 阳极氧化铝型材 |  |  |  | X5 | 13.5
20
21
断桥隔热铝型材 | [9 empty] | 21.747
非断桥隔热铝型材 | [9 empty] | 3.134
阳极氧化铝型材 | [9 empty] | 0.94305
|  |  | 总计 | [6 empty] | 25.8241 |  | 0
| 玻璃 |  | 名称 |  | 宽公式 | 高公式 | 宽度 | 高度 | 数量 | 面积 | 税前单价 （元/M2) | 税前总价（元） | 料损（%） | [5 empty] | 宽扣减 | 高扣减 | 宽扣减 | 高扣减 | 宽扣减 | 高扣减 | 宽扣减 | 高扣减 | 宽扣减 | 高扣减 | 宽扣减 | 高扣减 | 宽扣减 | 高扣减
1 | 开启玻璃 |  | G1 |  | W1-F2-S1/2 | H1-E3 | 560.8 | 1075 | 1 | 0.60286 |  | 0 |  |  |  |  | F2 | E3 | 125 | 125 | 129 | 129 | 129 | 129 | 129 | 129 | 129 | 129 | 129 | 129 | 129 | 129
2 | 固定玻璃 |  | G2 |  | W1-F3-S1/2 | H2-E4 | 634.8 | 449 | 1 | 0.28503 |  | 0 |  |  |  |  | F3 | E4 | 51 | 51 | 55 | 55 | 55 | 55 | 55 | 55 | 55 | 55 | 55 | 55 | 55 | 55
3 | 固定玻璃 |  | G3 |  | W2-F7 | H-2a-E2 | 1034.8 | 1634 | 1 | 1.6909 |  | 0 |  |  |  |  | F7 | E2 | 115.2 | 66 | 110 | 70 | 110 | 70 | 115.2 | 70 | 115.4 | 70 | 125.2 | 70 | 129.2 | 70
4 | 固定玻璃 |  | G4 |  | W3-F8 | H-2a-E2 | 369.8 | 1634 | 2 | 1.2085 |  | 0 |  |  |  |  | F8 | E2 | 130.2 | 66 | 125 | 70 | 125 | 70 | 130.2 | 70 | 130.4 | 70 | 140.2 | 70 | 144.2 | 70
|  |  | 玻璃合计 | [6 empty] | 3.7873 |  | 0
| 五金 |  | 名称 |  | 型号 |  |  | 单位 | 规格 | 数量 | 税前单价 | 税前总价（元）
1 |  |  | 内平开窗五金 |  |  |  |  | 套 |  | 1 | 0 | 0
|  |  | 五金件合计 | [6 empty] | 1 |  | 0
| 辅材及其他 |  | 名称 |  | 型号 |  |  | 单位 | 规格 | 数量 | 税前单价 | 税前总价（元）
1 |  |  | 发泡剂 |  |  |  |  | m |  | 9.6 | 0 | 0
2 |  |  | 中性硅酮密封胶 |  | 玻璃处耐候胶 |  |  | m |  | 38.3232 | 0 | 0
3 |  |  | 中性硅酮密封胶 |  | 内墙胶 |  |  | m |  | 9.6 | 0 | 0
4 |  |  | 中性硅酮密封胶 |  | 外墙胶 |  |  | m |  | 9.6 | 0 | 0
5 |  |  | 组角胶 |  |  |  |  | 个 |  | 20 | 0 | 0
6 |  |  | 密封胶条 |  |  |  |  | m |  | 7.3112 | 0 | 0
7 |  |  | 密封胶条 |  |  |  |  | m |  | 3.6556 | 0 | 0
8 |  |  | 窗制作安装辅材费 |  |  |  |  | m2 |  | 5.4 | 0 | 0
9
|  |  | 辅材及其它合计 | [8 empty] | 0
|  |  | 型材、玻璃、五金件、辅材及其它小计 | [8 empty] | 0
| 制安运输费 |  | 名称 |  |  |  |  | 单位 | 规格 | 门窗面积 | 税前单价 | 税前总价（元）
1 |  |  | 窗-制作安装费 |  |  |  |  | ㎡ |  | 5.4 | 0 | 0
2 |  |  | 窗-包装运输费 |  |  |  |  | ㎡ |  | 5.4 | 0 | 0
|  |  | 税前直接费小计（元） |  |  |  | 型材,玻璃,五金件，辅材及其他+各项费用 |  |  |  |  | 0
|  |  | 税前直接费单价（元/M2) |  |  |  | 型材,玻璃,五金件，辅材及其他+各项费用 |  |  |  |  | 0
窗单价组合分析表
编号： | NZC | 4 | 系列： | 65 | 系列 |  | 规格： | 3400 | * | 1800 | 门窗面积： | 6.12 |  |  | 位置：
[8 empty] | 单位 | 洞口尺寸 | 门窗尺寸 |  | 窗扇竖料扣减尺寸 |  | M1-M9 | 窗框竖料扣减尺寸 | R1-R9
原型： | 内开窗11 | [5 empty] | 高：H | mm | 1800 | 1700 |  | 窗扇横料扣减尺寸 |  | N1-N9
[7 empty] | 宽：W | mm | 3400 | 3300 |  | 压线竖料扣减 |  | C1-C9 | 窗框横料扣减尺寸 | S1-S9
[7 empty] | 高：H1 | mm |  | 1200 |  | 压线横料扣减 |  | D1-D9
[7 empty] | 高：H2 | mm |  | 500 | 卧室凸窗950，卧室非凸窗500 | 中梃竖料扣减 |  | P1-P9
[7 empty] | 高：H3 | mm |  |  |  | 中梃横料扣减 |  | Q1-Q9
[7 empty] | 宽：W1 | mm |  | 750 |  | 玻璃高扣减 |  | E1-E9
[7 empty] | 宽：W2 | mm |  | 800 |  | 玻璃宽扣减 |  | F1-F9
[7 empty] | 宽：W3 | mm |  | 500 |  | 角码-框 |  | X1
[7 empty] | 宽：W4 | mm |  |  |  | 角码-扇1 |  | X2
[7 empty] | 扣减尺寸a | mm |  | 50 |  | 角码-扇2 |  | X3
[7 empty] | 门窗面积W*H | m2 |  | 6.12 |  | 角码-中梃1 |  | X4
[7 empty] | 门窗周长(W+H)*2 | m |  | 10.4 |  | 角码-中梃2 |  | X5
序号 | 型材 |  | 名称 | 位置 | 型材编号 | 公式 | 长度(mm) | 数量 | 米重 | 总重(Kg) | 税前单价 （元/kg) | 税前总价（元） | 料损（%） | 型材种类 | 氟碳喷涂延米装饰面积（m2/m) | 氟碳喷涂面积（m2） |  |  | 65系列扣减尺寸 |  | 55系列扣减尺寸 |  | 55B(551)系列扣减尺寸 |  | 60系列扣减尺寸 |  | 60A(601)系列扣减尺寸 |  | 70系列扣减尺寸 |  | 75系列扣减尺寸
1 | 框料 |  | 窗框 | 竖料 | SN65AK001 | H-2a | 1700 | 6 | 1.02 | 10.404 | 0 | 0 | 12.5% | 断桥隔热铝型材
2 |  |  | 窗框 | 横料 | SN65AK001 | W-2a-S1*2 | 3043.2 | 2 | 1.02 | 6.2081 | 0 | 0 | 12.5% | 断桥隔热铝型材 |  |  |  | S1 | 128.4 |  | 110 |  | 110 |  | 120.4 |  | 120.8 |  | 140.4 |  | 148.4
3 | 扇料 |  | 窗扇 | 竖料 | SN65AS001 | H1-M2 | 1171 | 4 | 1.292 | 6.0517 | 0 | 0 | 12.5% | 断桥隔热铝型材 |  |  |  | M2 | 29 |  | 29 |  | 29 |  | 29 |  | 29 |  | 29 |  | 29
4 |  |  | 窗扇 | 横料 | SN65AS001 | W1-N2-S1/2 | 656.8 | 4 | 1.292 | 3.3943 | 0 | 0 | 12.5% | 断桥隔热铝型材 |  |  |  | N2 | 29 |  | 29 |  | 29 |  | 29 |  | 29 |  | 29 |  | 29
5 |  |  | 中梃 | 竖料 | SN65AT001 | H-2a-P1 | 1654 | 2 | 1.214 | 4.0159 | 0 | 0 | 12.5% | 断桥隔热铝型材 |  |  |  | P1 | 46 |  | 46 |  | 46 |  | 46 |  | 46 |  | 46 |  | 46
6 |  |  | 中梃 | 横料 | SN65AT001 | W1-Q2-S1/2 | 654.8 | 2 | 1.214 | 1.5899 | 0 | 0 | 12.5% | 断桥隔热铝型材 |  |  |  | Q2 | 31 |  | 31 |  | 31 |  | 31 |  | 31 |  | 31 |  | 31
7 | 转角料 |  | 转角型材 |  | SN65AJ001 | H-2a | 1700 | 2 | 1.416 | 4.8144 | 0 | 0 | 12.5% | 断桥隔热铝型材
8 | 压线 |  | 压线 | 竖料 | SN65AY002 | H1-C3 | 1095.4 | 4 | 0.204 | 0.89385 | 0 | 0 | 12.5% | 非断桥隔热铝型材 |  |  |  | C3 | 104.6 |  | 104.6 |  | 104.6 |  | 104.6 |  | 104.6 |  | 104.6 |  | 104.6
9 |  |  | 压线 | 竖料 | SN65AY002 | H2-C4 | 469 | 4 | 0.204 | 0.3827 | 0 | 0 | 12.5% | 非断桥隔热铝型材 |  |  |  | C4 | 31 |  | 31 |  | 31 |  | 31 |  | 31 |  | 31 |  | 31
10 |  |  | 压线 | 竖料 | SN65AY002 | H-2a-C2 | 1654 | 6 | 0.204 | 2.0245 | 0 | 0 | 12.5% | 非断桥隔热铝型材 |  |  |  | C2 | 46 |  | 46 |  | 46 |  | 46 |  | 46 |  | 46 |  | 46
11 |  |  | 压线 | 横料 | SN65AY002 | W2-D4 | 784 | 2 | 0.204 | 0.31987 | 0 | 0 | 12.5% | 非断桥隔热铝型材 |  |  |  | D4 | 16 |  | 16 |  | 16 |  | 16 |  | 16 |  | 16 |  | 16
12 |  |  | 压线 | 横料 | SN65AY002 | W1-D8 | 581.2 | 4 | 0.204 | 0.47426 | 0 | 0 | 12.5% | 非断桥隔热铝型材 |  |  |  | D8 | 168.8 |  | 159.6 |  | 159.6 |  | 164.8 |  | 165 |  | 174.8 |  | 178.8
13 |  |  | 压线 | 横料 | SN65AY002 | W1-D6 | 654.8 | 4 | 0.204 | 0.53432 | 0 | 0 | 12.5% | 非断桥隔热铝型材 |  |  |  | D6 | 95.2 |  | 86 |  | 86 |  | 91.2 |  | 91.4 |  | 101.2 |  | 105.2
14 |  |  | 压线 | 横料 | SN65AY002 | W3-D7 | 389.8 | 4 | 0.204 | 0.31808 | 0 | 0 | 12.5% | 非断桥隔热铝型材 |  |  |  | D7 | 110.2 |  | 101 |  | 101 |  | 106.2 |  | 106.4 |  | 116.2 |  | 120.2
15 | 辅料 |  | 角码 | 框 | SW55F001 | X1 | 32.2 | 12 | 2.095 | 0.80951 | 0 | 0 | 12.5% | 阳极氧化铝型材 |  |  |  | X1 | 32.2 |  | 32.2 |  | 28.4 |  | 32.2 |  | 28.4 |  | 32.2 |  | 32.2
16 |  |  | 角码 | 扇 | SN55F003 | X2 | 27.1 | 8 | 1.749 | 0.37918 | 0 | 0 | 12.5% | 阳极氧化铝型材 |  |  |  | X2 | 27.1
17 |  |  | 角码 | 扇 | SN55F003 | X3 | 8 | 8 | 1.749 | 0.11194 | 0 | 0 | 12.5% | 阳极氧化铝型材 |  |  |  | X3 | 8 |  | 8 |  | 4.2 |  | 8 |  | 4.2 |  | 8 |  | 8
18 |  |  | 中梃角码 |  | SN55F001 | X4 | 18.5 | 8 | 1.473 | 0.218 | 0 | 0 | 12.5% | 阳极氧化铝型材 |  |  |  | X4 | 18.5
19 |  |  | 中梃角码 |  | SN55F002 | X5 | 13.5 | 8 | 0.904 | 0.097632 | 0 | 0 | 12.5% | 阳极氧化铝型材 |  |  |  | X5 | 13.5
20
21
断桥隔热铝型材 | [9 empty] | 28.5814
非断桥隔热铝型材 | [9 empty] | 4.2412
阳极氧化铝型材 | [9 empty] | 1.3464
|  |  | 总计 | [6 empty] | 34.169 |  | 0
| 玻璃 |  | 名称 |  | 宽公式 | 高公式 | 宽度 | 高度 | 数量 | 面积 | 税前单价 （元/M2) | 税前总价（元） | 料损（%） | [5 empty] | 宽扣减 | 高扣减 | 宽扣减 | 高扣减 | 宽扣减 | 高扣减 | 宽扣减 | 高扣减 | 宽扣减 | 高扣减 | 宽扣减 | 高扣减 | 宽扣减 | 高扣减
1 | 开启玻璃 |  | G1 |  | W1-F2-S1/2 | H1-E3 | 560.8 | 1075 | 2 | 1.2057 |  | 0 |  |  |  |  | F2 | E3 | 125 | 125 | 129 | 129 | 129 | 129 | 129 | 129 | 129 | 129 | 129 | 129 | 129 | 129
2 | 固定玻璃 |  | G2 |  | W1-F3-S1/2 | H2-E4 | 634.8 | 449 | 2 | 0.57005 |  | 0 |  |  |  |  | F3 | E4 | 51 | 51 | 55 | 55 | 55 | 55 | 55 | 55 | 55 | 55 | 55 | 55 | 55 | 55
3 | 固定玻璃 |  | G3 |  | W2-F6 | H-2a-E2 | 764 | 1634 | 1 | 1.2484 |  | 0 |  |  |  |  | F6 | E2 | 36 | 66 | 40 | 70 | 40 | 70 | 40 | 70 | 40 | 70 | 40 | 70 | 40 | 70
4 | 固定玻璃 |  | G4 |  | W3-F8 | H-2a-E2 | 369.8 | 1634 | 1 | 0.60425 |  | 0 |  |  |  |  | F8 | E2 | 130.2 | 66 | 125 | 70 | 125 | 70 | 130.2 | 70 | 130.4 | 70 | 140.2 | 70 | 144.2 | 70
|  |  | 玻璃合计 | [6 empty] | 3.6284 |  | 0
| 五金 |  | 名称 |  | 型号 |  |  | 单位 | 规格 | 数量 | 税前单价 | 税前总价（元）
1 |  |  | 内平开窗五金 |  |  |  |  | 套 |  | 2 | 0 | 0
|  |  | 五金件合计 | [6 empty] | 2 |  | 0
| 辅材及其他 |  | 名称 |  | 型号 |  |  | 单位 | 规格 | 数量 | 税前单价 | 税前总价（元）
1 |  |  | 发泡剂 |  |  |  |  | m |  | 10.4 | 0 | 0
2 |  |  | 中性硅酮密封胶 |  | 玻璃处耐候胶 |  |  | m |  | 48.5056 | 0 | 0
3 |  |  | 中性硅酮密封胶 |  | 内墙胶 |  |  | m |  | 10.4 | 0 | 0
4 |  |  | 中性硅酮密封胶 |  | 外墙胶 |  |  | m |  | 10.4 | 0 | 0
5 |  |  | 组角胶 |  |  |  |  | 个 |  | 28 | 0 | 0
6 |  |  | 密封胶条 |  |  |  |  | m |  | 14.6224 | 0 | 0
7 |  |  | 密封胶条 |  |  |  |  | m |  | 7.3112 | 0 | 0
8 |  |  | 窗制作安装辅材费 |  |  |  |  | m2 |  | 6.12 | 0 | 0
9
|  |  | 辅材及其它合计 | [8 empty] | 0
|  |  | 型材、玻璃、五金件、辅材及其它小计 | [8 empty] | 0
| 制安运输费 |  | 名称 |  |  |  |  | 单位 | 规格 | 门窗面积 | 税前单价 | 税前总价（元）
1 |  |  | 窗-制作安装费 |  |  |  |  | ㎡ |  | 6.12 | 0 | 0
2 |  |  | 窗-包装运输费 |  |  |  |  | ㎡ |  | 6.12 | 0 | 0
|  |  | 税前直接费小计（元） |  |  |  | 型材,玻璃,五金件，辅材及其他+各项费用 |  |  |  |  | 0
|  |  | 税前直接费单价（元/M2) |  |  |  | 型材,玻璃,五金件，辅材及其他+各项费用 |  |  |  |  | 0

## 推拉窗
窗单价组合分析表
编号： | TC | 1 | 系列： | 80 | 系列 |  | 规格： | 1300 | * | 1400 | 门窗面积： | 1.82 |  |  | 位置：
[8 empty] | 单位 | 洞口尺寸 | 门窗尺寸 |  | 上/下滑竖料扣减尺寸 |  | M1-M9
原型： | 推拉窗1 | [5 empty] | 高：H | mm | 1400 | 1300 |  | 上/下方料扣减尺寸 |  | N1-N9
[7 empty] | 宽：W | mm | 1300 | 1200 |  | 光/勾企扣减 |  | P1-P9
[7 empty] | 高：H1 | mm |  | 1300 |  | 压线竖料扣减 |  | C1-C9
[7 empty] | 高：H2 | mm |  |  |  | 压线横料扣减 |  | D1-D9
[7 empty] | 高：H3 | mm
[7 empty] | 宽：W1 | mm |  | 600 |  | 玻璃高扣减 |  | E1-E9
[7 empty] | 宽：W2 | mm |  |  |  | 玻璃宽扣减 |  | F1-F9
[7 empty] | 宽：W3 | mm |  |  |  | 角码-框 |  | X1
[7 empty] | 宽：W4 | mm |  |  |  | 角码-扇1 |  | X2
[7 empty] | 扣减尺寸a | mm |  | 50 |  | 角码-固定框 |  | X3
[7 empty] | 门窗面积W*H | m2 |  | 1.82 |  | 角码-中梃1 |  | X4
[7 empty] | 门窗周长(W+H)*2 | m |  | 5.4 |  | 角码-中梃2 |  | X5
序号 | 型材 |  | 名称 | 位置 | 型材编号 | 公式 | 长度(mm) | 数量 | 米重 | 总重(Kg) | 税前单价 （元/kg) | 税前总价（元） | 料损（%） | 型材种类 | 氟碳喷涂延米装饰面积（m2/m) | 氟碳喷涂面积（m2） |  |  | 70系列扣减尺寸 |  | 80系列扣减尺寸 |  | 105系列扣减尺寸
1 | 框料 |  | 边框 | 竖料 | ST80K001 | H-2a | 1300 | 2 | 1.738 | 4.5188 | 0 | 0 | 12.5% | 断桥隔热铝型材
2 |  |  | 边框 | 上滑 | ST80K001 | W-2a-M1 | 1200 | 1 | 1.738 | 2.0856 | 0 | 0 | 12.5% | 断桥隔热铝型材 |  |  |  | M1 |  |  |  |  | 40
3 |  |  | 边框 | 下滑 | ST80K001 | W-2a-M1 | 1200 | 1 | 1.738 | 2.0856 | 0 | 0 | 12.5% | 断桥隔热铝型材
4 | 扇料 |  | 扇料 | 光勾企 | ST80S001 | H1-P1 | 1216 | 4 | 1.168 | 5.6812 | 0 | 0 | 12.5% | 断桥隔热铝型材 |  |  |  | P1 | 85 |  | 84 |  | 66.5
5 |  |  | 扇料 | 上方 | ST80S001 | W1-N1 | 593.15 | 2 | 1.168 | 1.3856 | 0 | 0 | 12.5% | 断桥隔热铝型材 |  |  |  | N1 | 115.5 |  | 6.85 |  | 97.65
6 |  |  | 扇料 | 下方 | ST80S001 | W1-N1 | 593.15 | 2 | 1.168 | 1.3856 | 0 | 0 | 12.5% | 断桥隔热铝型材
7
8 | 辅料 |  | 勾企盖板 |  | ST80F001 | H1-P1 | 1216 | 2 | 0.34 | 0.82688 | 0 | 0 | 12.5% | 非断桥隔热铝型材
9 |  |  | 挡水板 |  | ST80F002 | W-2a-M1 | 1200 | 1 | 0.302 | 0.3624 | 0 | 0 | 12.5% | 非断桥隔热铝型材
10 |  |  | 角码 | 框 | ST80F003 | X1 | 41.6 | 4 | 1.568 | 0.26092 | 0 | 0 | 12.5% | 阳极氧化铝型材 |  |  |  | X1 | 53.6 |  | 41.6
11 |  |  | 角码 | 扇 | ST80F003 | X2 | 14.2 | 8 | 1.568 | 0.17812 | 0 | 0 | 12.5% | 阳极氧化铝型材 |  |  |  | X2 |  |  | 14.2
12
13
14
15
16
17
18
断桥隔热铝型材 | [9 empty] | 17.1423
非断桥隔热铝型材 | [9 empty] | 1.1893
阳极氧化铝型材 | [9 empty] | 0.43904
|  |  | 总计 | [6 empty] | 18.7707 |  | 0
| 玻璃 |  | 名称 |  | 宽公式 | 高公式 | 宽度 | 高度 | 数量 | 面积 | 税前单价 （元/M2) | 税前总价（元） | 料损（%） | [5 empty] | 宽扣减 | 高扣减 | 宽扣减 | 高扣减 | 宽扣减 | 高扣减
1 | 玻璃 |  | G1 |  | W1-F1 | H1-E1 | 474.55 | 1097.8 | 2 | 1.0419 |  | 0 |  |  |  |  | F1 | E1 | 123.655 | 199.16 | 125.45 | 202.2 | 107.65 | 180.67
|  |  | 玻璃合计 | [6 empty] | 1.0419 |  | 0
| 五金 |  | 名称 |  | 型号 |  |  | 单位 | 规格 | 数量 | 税前单价 | 税前总价（元）
1 |  |  | 推拉窗五金 |  |  |  |  | 套 |  | 1 | 0 | 0
|  |  | 五金件合计 | [6 empty] | 1 |  | 0
| 辅材及其他 |  | 名称 |  | 型号 |  |  | 单位 | 规格 | 数量 | 税前单价 | 税前总价（元）
1 |  |  | 发泡剂 |  |  |  |  | m |  | 5.4 | 0 | 0
2 |  |  | 中性硅酮密封胶 |  | 玻璃处耐候胶 |  |  | m |  | 14.4732 | 0 | 0
3 |  |  | 中性硅酮密封胶 |  | 内墙胶 |  |  | m |  | 5.4 | 0 | 0
4 |  |  | 中性硅酮密封胶 |  | 外墙胶 |  |  | m |  | 5.4 | 0 | 0
5 |  |  | 组角胶 |  |  |  |  | 个 |  | 12 | 0 | 0
6 |  |  | 密封毛条 |  |  |  |  | m |  | 14.4732 | 0 | 0
7 |  |  | 窗制作安装辅材费 |  |  |  |  | m2 |  | 1.82 | 0 | 0
8
9
|  |  | 辅材及其它合计 | [8 empty] | 0
|  |  | 型材、玻璃、五金件、辅材及其它小计 | [8 empty] | 0
| 制安运输费 |  | 名称 |  |  |  |  | 单位 | 规格 | 门窗面积 | 税前单价 | 税前总价（元）
1 |  |  | 窗-制作安装费 |  |  |  |  | ㎡ |  | 1.82 | 0 | 0
2 |  |  | 窗-包装运输费 |  |  |  |  | ㎡ |  | 1.82 | 0 | 0
|  |  | 税前直接费小计（元） |  |  |  | 型材,玻璃,五金件，辅材及其他+各项费用 |  |  |  |  | 0
|  |  | 税前直接费单价（元/M2) |  |  |  | 型材,玻璃,五金件，辅材及其他+各项费用 |  |  |  |  | 0
窗单价组合分析表
编号： | TC | 2 | 系列： | 80 | 系列 |  | 规格： | 1300 | * | 1600 | 门窗面积： | 2.08 |  |  | 位置：
|  |  |  | 105 |  |  |  | 单位 | 洞口尺寸 | 门窗尺寸 |  | 上/下滑竖料扣减尺寸 |  | M1-M9
原型： | 推拉窗2 | [5 empty] | 高：H | mm | 1600 | 1500 |  | 上/下方料扣减尺寸 |  | N1-N9
[7 empty] | 宽：W | mm | 1300 | 1200 |  | 光/勾企扣减 |  | P1-P9
[7 empty] | 高：H1 | mm |  | 1100 |  | 压线竖料扣减 |  | C1-C9
[7 empty] | 高：H2 | mm |  | 400 |  | 压线横料扣减 |  | D1-D9
[7 empty] | 高：H3 | mm
[7 empty] | 宽：W1 | mm |  | 600 |  | 玻璃高扣减 |  | E1-E9
[7 empty] | 宽：W2 | mm |  |  |  | 玻璃宽扣减 |  | F1-F9
[7 empty] | 宽：W3 | mm |  |  |  | 角码-框 |  | X1
[7 empty] | 宽：W4 | mm |  |  |  | 角码-扇1 |  | X2
[7 empty] | 扣减尺寸a | mm |  | 50 |  | 角码-固定框 |  | X3
[7 empty] | 门窗面积W*H | m2 |  | 2.08 |  | 角码-中梃1 |  | X4
[7 empty] | 门窗周长(W+H)*2 | m |  | 5.8 |  | 角码-中梃2 |  | X5
序号 | 型材 |  | 名称 | 位置 | 型材编号 | 公式 | 长度(mm) | 数量 | 米重 | 总重(Kg) | 税前单价 （元/kg) | 税前总价（元） | 料损（%） | 型材种类 | 氟碳喷涂延米装饰面积（m2/m) | 氟碳喷涂面积（m2） |  |  | 70系列扣减尺寸 |  | 80系列扣减尺寸 |  | 105系列扣减尺寸
1 | 框料 |  | 边框 | 竖料 | ST80K001 | H-2a | 1500 | 2 | 1.738 | 5.214 | 0 | 0 | 12.5% | 断桥隔热铝型材
2 |  |  | 边框 | 上滑 | ST80K001 | W-2a-M1 | 1200 | 1 | 1.738 | 2.0856 | 0 | 0 | 12.5% | 断桥隔热铝型材 |  |  |  | M1 |  |  |  |  | 40
3 |  |  | 边框 | 下滑 | ST80K001 | W-2a-M1 | 1200 | 1 | 1.738 | 2.0856 | 0 | 0 | 12.5% | 断桥隔热铝型材
4 |  |  | 固定框 |  | ST80K002 | W-2a | 1200 | 2 | 1.206 | 2.8944 | 0 | 0 | 12.5% | 断桥隔热铝型材
5 |  |  | 0 |  | 0 | W-2a-M1 | 0 | 1 | 0 | 0 | 0 | 0 | 0% | 0% |  |  |  | M1 |  |  |  |  | 40
6 | 扇料 |  | 扇料 | 光企 | ST80S001 | H1-P2 | 1024 | 2 | 1.168 | 2.3921 | 0 | 0 | 12.5% | 断桥隔热铝型材 |  |  |  | P2 | 70.5 |  | 76 |  | 76.5
7 |  |  | 扇料 | 勾企 | ST80S001 | H1-P3 | 1024 | 2 | 1.168 | 2.3921 | 0 | 0 | 12.5% | 断桥隔热铝型材 |  |  |  | P3 | 70.5 |  | 76 |  | 61.5
8 |  |  | 扇料 | 上方 | ST80S001 | W1-N1 | 593.15 | 2 | 1.168 | 1.3856 | 0 | 0 | 12.5% | 断桥隔热铝型材 |  |  |  | N1 | 115.5 |  | 6.85 |  | 97.65
9 |  |  | 扇料 | 左下方 | ST80S001 | W1-N1 | 593.15 | 1 | 1.168 | 0.6928 | 0 | 0 | 12.5% | 断桥隔热铝型材
10 |  |  | 扇料 | 右下方 | ST80S001 | W1-N1 | 593.15 | 1 | 1.168 | 0.6928 | 0 | 0 | 12.5% | 断桥隔热铝型材
11
12 | 辅料 |  | 勾企盖板 |  | ST80F001 | H1-P3 | 1024 | 2 | 0.34 | 0.69632 | 0 | 0 | 12.5% | 非断桥隔热铝型材
13 |  |  | 压线 | 竖料 | ST80Y001 | H2-C1 | 347 | 2 | 0.231 | 0.16031 | 0 | 0 | 12.5% | 非断桥隔热铝型材 |  |  |  | C1 | 60.5 |  | 53 |  | 24
14 |  |  | 压线 | 横料 | ST80Y001 | W-2a-D1 | 1157 | 2 | 0.231 | 0.53453 | 0 | 0 | 12.5% | 非断桥隔热铝型材 |  |  |  | D1 | 46 |  | 43 |  | 48
15 |  |  | 挡水板 |  | ST80F002 | W-2a-M1 | 1200 | 1 | 0.302 | 0.3624 | 0 | 0 | 12.5% | 非断桥隔热铝型材
16 |  |  | 角码 | 框 | ST80F003 | X1 | 41.6 | 4 | 1.568 | 0.26092 | 0 | 0 | 12.5% | 阳极氧化铝型材 |  |  |  | X1 | 53.6 |  | 41.6
17 |  |  | 角码 | 扇 | ST80F003 | X2 | 14.2 | 8 | 1.568 | 0.17812 | 0 | 0 | 12.5% | 阳极氧化铝型材 |  |  |  | X2 |  |  | 14.2
18 |  |  | 角码 | 固定框 | ST80F003 | X3 | 41.6 | 4 | 1.568 | 0.26092 | 0 | 0 | 12.5% | 阳极氧化铝型材 |  |  |  | X3 | 32.9 |  | 41.6
断桥隔热铝型材 | [9 empty] | 19.8349
非断桥隔热铝型材 | [9 empty] | 1.7536
阳极氧化铝型材 | [9 empty] | 0.69996
|  |  | 总计 | [6 empty] | 22.2884 |  | 0
| 玻璃 |  | 名称 |  | 宽公式 | 高公式 | 宽度 | 高度 | 数量 | 面积 | 税前单价 （元/M2) | 税前总价（元） | 料损（%） | [5 empty] | 宽扣减 | 高扣减 | 宽扣减 | 高扣减 | 宽扣减 | 高扣减
1 | 玻璃 |  | G1 |  | W1-F1 | H1-E2 | 474.55 | 905.9 | 2 | 0.85979 |  | 0 |  |  |  |  | F1 | E2 | 123.655 | 184.58 | 125.45 | 194.1 | 107.65 | 190.67
2 | 玻璃 |  | G2 |  | W-2a-F2 | H2-E3 | 1137 | 327 | 1 | 0.3718 |  | 0 |  |  |  |  | F2 | E3 | 70 | 84.5 | 63 | 73 | 58 | 34
|  |  | 玻璃合计 | [6 empty] | 1.2316 |  | 0
| 五金 |  | 名称 |  | 型号 |  |  | 单位 | 规格 | 数量 | 税前单价 | 税前总价（元）
1 |  |  | 推拉窗五金 |  |  |  |  | 套 |  | 1 | 0 | 0
|  |  | 五金件合计 | [6 empty] | 1 |  | 0
| 辅材及其他 |  | 名称 |  | 型号 |  |  | 单位 | 规格 | 数量 | 税前单价 | 税前总价（元）
1 |  |  | 发泡剂 |  |  |  |  | m |  | 5.8 | 0 | 0
2 |  |  | 中性硅酮密封胶 |  | 玻璃处耐候胶 |  |  | m |  | 12.9372 | 0 | 0
3 |  |  | 中性硅酮密封胶 |  | 内墙胶 |  |  | m |  | 5.8 | 0 | 0
4 |  |  | 中性硅酮密封胶 |  | 外墙胶 |  |  | m |  | 5.8 | 0 | 0
5 |  |  | 组角胶 |  |  |  |  | 个 |  | 16 | 0 | 0
6 |  |  | 密封毛条 |  |  |  |  | m |  | 12.9372 | 0 | 0
7 |  |  | 窗制作安装辅材费 |  |  |  |  | m2 |  | 2.08 | 0 | 0
8
9
|  |  | 辅材及其它合计 | [8 empty] | 0
|  |  | 型材、玻璃、五金件、辅材及其它小计 | [8 empty] | 0
| 制安运输费 |  | 名称 |  |  |  |  | 单位 | 规格 | 门窗面积 | 税前单价 | 税前总价（元）
1 |  |  | 窗-制作安装费 |  |  |  |  | ㎡ |  | 2.08 | 0 | 0
2 |  |  | 窗-包装运输费 |  |  |  |  | ㎡ |  | 2.08 | 0 | 0
|  |  | 税前直接费小计（元） |  |  |  | 型材,玻璃,五金件，辅材及其他+各项费用 |  |  |  |  | 0
|  |  | 税前直接费单价（元/M2) |  |  |  | 型材,玻璃,五金件，辅材及其他+各项费用 |  |  |  |  | 0

## 推拉门
窗单价组合分析表
编号： | TLM | 1 | 系列： | 80 | 系列 |  | 规格： | 1800 | * | 2400 | 门窗面积： | 4.32 |  |  | 位置：
[8 empty] | 单位 | 洞口尺寸 | 门窗尺寸 |  | 上/下滑竖料扣减尺寸 |  | M1-M9
原型： | 推拉门1 | [5 empty] | 高：H | mm | 2400 | 2300 |  | 上/下方料扣减尺寸 |  | N1-N9
[7 empty] | 宽：W | mm | 1800 | 1700 |  | 光/勾企扣减 |  | P1-P9
[7 empty] | 高：H1 | mm |  | 2300 |  | 压线竖料扣减 |  | C1-C9
[7 empty] | 高：H2 | mm |  |  |  | 压线横料扣减 |  | D1-D9
[7 empty] | 高：H3 | mm
[7 empty] | 宽：W1 | mm |  | 850 |  | 玻璃高扣减 |  | E1-E9
[7 empty] | 宽：W2 | mm |  |  |  | 玻璃宽扣减 |  | F1-F9
[7 empty] | 宽：W3 | mm |  |  |  | 角码-框 |  | X1
[7 empty] | 宽：W4 | mm |  |  |  | 角码-扇1 |  | X2
[7 empty] | 扣减尺寸a | mm |  | 50 |  | 角码-固定框 |  | X3
[7 empty] | 门窗面积W*H | m2 |  | 4.32 |  | 角码-中梃1 |  | X4
[7 empty] | 门窗周长(W+H)*2 | m |  | 8.4 |  | 角码-中梃2 |  | X5
序号 | 型材 |  | 名称 | 位置 | 型材编号 | 公式 | 长度(mm) | 数量 | 米重 | 总重(Kg) | 税前单价 （元/kg) | 税前总价（元） | 料损（%） | 型材种类 | 氟碳喷涂延米装饰面积（m2/m) | 氟碳喷涂面积（m2） |  |  | 70系列扣减尺寸 |  | 80系列扣减尺寸 |  | 105系列扣减尺寸 |  | 115系列扣减尺寸 |  | 普铝90系列扣减尺寸
1 | 框料 |  | 边框 | 竖料 | ST80MK001 | H-2a | 2300 | 2 | 2.141 | 9.8486 | 0 | 0 | 12.5% | 断桥隔热铝型材
2 |  |  | 边框 | 上滑 | ST80MK001 | W-2a-M1 | 1700 | 1 | 2.141 | 3.6397 | 0 | 0 | 12.5% | 断桥隔热铝型材 |  |  |  | M1 |  |  |  |  | 42 |  | 43.6 |  | 41.34
3 |  |  | 边框 | 下滑 | ST80MK001 | W-2a-M1 | 1700 | 1 | 2.141 | 3.6397 | 0 | 0 | 12.5% | 断桥隔热铝型材
4
5 | 扇料 |  | 扇料 | 光企 | ST80MS001 | H1-P1 | 2216 | 2 | 1.489 | 6.5992 | 0 | 0 | 12.5% | 断桥隔热铝型材 |  |  |  | P1 | 85 |  | 84 |  | 67.5 |  | 79.3 |  | 49
6 |  |  | 扇料 | 勾企 | ST80MS001 | H1-P1 | 2216 | 2 | 1.489 | 6.5992 | 0 | 0 | 12.5% | 断桥隔热铝型材 |  |  |  | P1 | 85 |  | 84 |  | 67.5 |  | 79.3 |  | 49
7 |  |  | 扇料 | 上方 | ST80MS001 | W1-N1 | 843.15 | 2 | 1.489 | 2.5109 | 0 | 0 | 12.5% | 断桥隔热铝型材 |  |  |  | N1 | 115.5 |  | 6.85 |  | 100.8 |  | 99.55 |  | 89.85
8 |  |  | 扇料 | 左下方 | ST80MS001 | W1-N1 | 843.15 | 1 | 1.489 | 1.2555 | 0 | 0 | 12.5% | 断桥隔热铝型材
9 |  |  | 扇料 | 右下方 | ST80MS001 | W1-N1 | 843.15 | 1 | 1.489 | 1.2555 | 0 | 0 | 12.5% | 断桥隔热铝型材
10
11 | 辅料 |  | 勾企盖板 |  | ST80F001 | H1-P1 | 2216 | 2 | 0.34 | 1.5069 | 0 | 0 | 12.5% | 非断桥隔热铝型材
12
13 |  |  | 挡水板 |  | ST80F002 | W-2a-M1 | 1700 | 1 | 0.302 | 0.5134 | 0 | 0 | 12.5% | 非断桥隔热铝型材
14
15 |  |  | 角码 | 框 | ST80MF002 | X1 | 39.8 | 4 | 3.259 | 0.51883 | 0 | 0 | 12.5% | 阳极氧化铝型材 |  |  |  | X1 | 51.6 |  | 39.8
16 |  |  | 角码 | 扇 | ST80MF002 | X2 | 13.4 | 8 | 3.259 | 0.34936 | 0 | 0 | 12.5% | 阳极氧化铝型材 |  |  |  | X2 |  |  | 13.4
17
断桥隔热铝型材 | [9 empty] | 35.3483
非断桥隔热铝型材 | [9 empty] | 2.0203
阳极氧化铝型材 | [9 empty] | 0.8682
|  |  | 总计 | [6 empty] | 38.2368 |  | 0
| 玻璃 |  | 名称 |  | 宽公式 | 高公式 | 宽度 | 高度 | 数量 | 面积 | 税前单价 （元/M2) | 税前总价（元） | 料损（%） | [5 empty] | 宽扣减 | 高扣减 | 宽扣减 | 高扣减 | 宽扣减 | 高扣减 | 宽扣减 | 高扣减 | 宽扣减 | 高扣减
1 | 玻璃 |  | G1 |  | W1-F1 | H1-E1 | 724.35 | 2097.4 | 2 | 3.0385 |  | 0 |  |  |  |  | F1 | E1 | 123.635 | 199.14 | 125.65 | 202.6 | 110.45 | 180.4 | 109.55 | 191.26 | 82.67 | 139
|  |  | 玻璃合计 | [6 empty] | 3.0385 |  | 0
| 五金 |  | 名称 |  | 型号 |  |  | 单位 | 规格 | 数量 | 税前单价 | 税前总价（元）
1 |  |  | 推拉门五金 |  |  |  |  | 套 |  | 2 | 0 | 0
|  |  | 五金件合计 | [6 empty] | 2 |  | 0
| 辅材及其他 |  | 名称 |  | 型号 |  |  | 单位 | 规格 | 数量 | 税前单价 | 税前总价（元）
1 |  |  | 发泡剂 |  |  |  |  | m |  | 8.4 | 0 | 0
2 |  |  | 中性硅酮密封胶 |  | 玻璃处耐候胶 |  |  | m |  | 24.4732 | 0 | 0
3 |  |  | 中性硅酮密封胶 |  | 内墙胶 |  |  | m |  | 8.4 | 0 | 0
4 |  |  | 中性硅酮密封胶 |  | 外墙胶 |  |  | m |  | 8.4 | 0 | 0
5 |  |  | 组角胶 |  |  |  |  | 个 |  | 12 | 0 | 0
6 |  |  | 密封毛条 |  |  |  |  | m |  | 24.4732 | 0 | 0
7 |  |  | 窗制作安装辅材费 |  |  |  |  | m2 |  | 4.32 | 0 | 0
8
9
|  |  | 辅材及其它合计 | [8 empty] | 0
|  |  | 型材、玻璃、五金件、辅材及其它小计 | [8 empty] | 0
| 制安运输费 |  | 名称 |  |  |  |  | 单位 | 规格 | 门窗面积 | 税前单价 | 税前总价（元）
1 |  |  | 窗-制作安装费 |  |  |  |  | ㎡ |  | 4.32 | 0 | 0
2 |  |  | 窗-包装运输费 |  |  |  |  | ㎡ |  | 4.32 | 0 | 0
|  |  | 税前直接费小计（元） |  |  |  | 型材,玻璃,五金件，辅材及其他+各项费用 |  |  |  |  | 0
|  |  | 税前直接费单价（元/M2) |  |  |  | 型材,玻璃,五金件，辅材及其他+各项费用 |  |  |  |  | 0
窗单价组合分析表
编号： | TLM | 4 | 系列： | 91 | 系列 |  | 规格： | 2500 | * | 2400 | 门窗面积： | 6 |  |  | 位置：
[8 empty] | 单位 | 洞口尺寸 | 门窗尺寸 |  | 上/下滑竖料扣减尺寸 |  | M1-M9
原型： | 推拉门2 | [5 empty] | 高：H | mm | 2400 | 2300 |  | 上/下方料扣减尺寸 |  | N1-N9
[7 empty] | 宽：W | mm | 2500 | 2400 |  | 光/勾企扣减 |  | P1-P9
[7 empty] | 高：H1 | mm |  | 2300 |  | 压线竖料扣减 |  | C1-C9
[7 empty] | 高：H2 | mm |  |  |  | 压线横料扣减 |  | D1-D9
[7 empty] | 高：H3 | mm
[7 empty] | 宽：W1 | mm |  | 800 |  | 玻璃高扣减 |  | E1-E9
[7 empty] | 宽：W2 | mm |  |  |  | 玻璃宽扣减 |  | F1-F9
[7 empty] | 宽：W3 | mm |  |  |  | 角码-框 |  | X1
[7 empty] | 宽：W4 | mm |  |  |  | 角码-扇1 |  | X2
[7 empty] | 扣减尺寸a | mm |  | 50 |  | 角码-固定框 |  | X3
[7 empty] | 门窗面积W*H | m2 |  | 6 |  | 角码-中梃1 |  | X4
[7 empty] | 门窗周长(W+H)*2 | m |  | 9.8 |  | 角码-中梃2 |  | X5
序号 | 型材 |  | 名称 | 位置 | 型材编号 | 公式 | 长度(mm) | 数量 | 米重 | 总重(Kg) | 税前单价 （元/kg) | 税前总价（元） | 料损（%） | 型材种类 | 氟碳喷涂延米装饰面积（m2/m) | 氟碳喷涂面积（m2） |  |  | 091(09A)系列扣减尺寸 |  | 092(09B)系列扣减尺寸
1 | 框料 |  | 边封 | 竖边框 | GS09A6620b | H-2a | 2300 | 2 | 1.725 | 7.935 | 0 | 0 | 12.5% | 非断桥隔热铝型材
2 |  |  | 上滑 | 上滑 | GS09A8920b | W-2a-M2 | 2364 | 1 | 2.464 | 5.8249 | 0 | 0 | 12.5% | 非断桥隔热铝型材 |  |  |  | M2 | 36 |  | 36
3 |  |  | 下滑 | 下滑 | GS09A9620b | W-2a-M2 | 2364 | 1 | 2.365 | 5.5909 | 0 | 0 | 12.5% | 非断桥隔热铝型材
4
5 | 扇料 |  | 光企 | 光企 | GS09A11020 | H1-P3 | 2241 | 2 | 1.068 | 4.7868 | 0 | 0 | 12.5% | 非断桥隔热铝型材 |  |  |  | P3 | 59 |  | 59
6 |  |  | 勾企 | 勾企 | GS09A11120 | H1-P3 | 2241 | 4 | 0.955 | 8.5606 | 0 | 0 | 12.5% | 非断桥隔热铝型材 |  |  |  | P3 | 59 |  | 59
7 |  |  | 上方 | 上方 | GS09A10720 | W1-N3 | 750 | 3 | 0.833 | 1.8742 | 0 | 0 | 12.5% | 非断桥隔热铝型材 |  |  |  | N3 | 50 |  | 50
8 |  |  | 下方 | 下方 | GS09A10820 | W1-N3 | 750 | 3 | 0.938 | 2.1105 | 0 | 0 | 12.5% | 非断桥隔热铝型材
9
10
11 | 辅料
12
13
14
15
16
17
断桥隔热铝型材 | [9 empty] | 0
非断桥隔热铝型材 | [9 empty] | 36.6829
阳极氧化铝型材 | [9 empty] | 0
|  |  | 总计 | [6 empty] | 36.6829 |  | 0
| 玻璃 |  | 名称 |  | 宽公式 | 高公式 | 宽度 | 高度 | 数量 | 面积 | 税前单价 （元/M2) | 税前总价（元） | 料损（%） | [5 empty] | 宽扣减 | 高扣减 | 宽扣减 | 高扣减
1 | 玻璃 |  | G1 |  | W1-F3 | H1-E3 | 732.6667 | 2145 | 3 | 4.7147 |  | 0 |  |  |  |  | F3 | E3 | 67.3333 | 155 | 67.3333 | 155
|  |  | 玻璃合计 | [6 empty] | 4.7147 |  | 0
| 五金 |  | 名称 |  | 型号 |  |  | 单位 | 规格 | 数量 | 税前单价 | 税前总价（元）
1 |  |  | 推拉门五金 |  |  |  |  | 套 |  | 3 | 0 | 0
|  |  | 五金件合计 | [6 empty] | 3 |  | 0
| 辅材及其他 |  | 名称 |  | 型号 |  |  | 单位 | 规格 | 数量 | 税前单价 | 税前总价（元）
1 |  |  | 发泡剂 |  |  |  |  | m |  | 9.8 | 0 | 0
2 |  |  | 中性硅酮密封胶 |  | 玻璃处耐候胶 |  |  | m |  | 35.892 | 0 | 0
3 |  |  | 中性硅酮密封胶 |  | 内墙胶 |  |  | m |  | 9.8 | 0 | 0
4 |  |  | 中性硅酮密封胶 |  | 外墙胶 |  |  | m |  | 9.8 | 0 | 0
5 |  |  | 组角胶 |  |  |  |  | 个 |  | 0 | 0 | 0
6 |  |  | 密封毛条 |  |  |  |  | m |  | 35.892 | 0 | 0
7 |  |  | 窗制作安装辅材费 |  |  |  |  | m2 |  | 6 | 0 | 0
8
9
|  |  | 辅材及其它合计 | [8 empty] | 0
|  |  | 型材、玻璃、五金件、辅材及其它小计 | [8 empty] | 0
| 制安运输费 |  | 名称 |  |  |  |  | 单位 | 规格 | 门窗面积 | 税前单价 | 税前总价（元）
1 |  |  | 窗-制作安装费 |  |  |  |  | ㎡ |  | 6 | 0 | 0
2 |  |  | 窗-包装运输费 |  |  |  |  | ㎡ |  | 6 | 0 | 0
|  |  | 税前直接费小计（元） |  |  |  | 型材,玻璃,五金件，辅材及其他+各项费用 |  |  |  |  | 0
|  |  | 税前直接费单价（元/M2) |  |  |  | 型材,玻璃,五金件，辅材及其他+各项费用 |  |  |  |  | 0
窗单价组合分析表
编号： | TLM | 5 | 系列： | 80 | 系列 |  | 规格： | 3600 | * | 2400 | 门窗面积： | 8.64 |  |  | 位置：
[8 empty] | 单位 | 洞口尺寸 | 门窗尺寸 |  | 上/下滑竖料扣减尺寸 |  | M1-M9
原型： | 推拉门3 | [5 empty] | 高：H | mm | 2400 | 2300 |  | 上/下方料扣减尺寸 |  | N1-N9
[7 empty] | 宽：W | mm | 3600 | 3500 |  | 光/勾企扣减 |  | P1-P9
[7 empty] | 高：H1 | mm |  | 2300 |  | 压线竖料扣减 |  | C1-C9
[7 empty] | 高：H2 | mm |  |  |  | 压线横料扣减 |  | D1-D9
[7 empty] | 高：H3 | mm
[7 empty] | 宽：W1 | mm |  | 875 |  | 玻璃高扣减 |  | E1-E9
[7 empty] | 宽：W2 | mm |  |  |  | 玻璃宽扣减 |  | F1-F9
[7 empty] | 宽：W3 | mm |  |  |  | 角码-框 |  | X1
[7 empty] | 宽：W4 | mm |  |  |  | 角码-扇1 |  | X2
[7 empty] | 扣减尺寸a | mm |  | 50 |  | 角码-固定框 |  | X3
[7 empty] | 门窗面积W*H | m2 |  | 8.64 |  | 角码-中梃1 |  | X4
[7 empty] | 门窗周长(W+H)*2 | m |  | 12 |  | 角码-中梃2 |  | X5
序号 | 型材 |  | 名称 | 位置 | 型材编号 | 公式 | 长度(mm) | 数量 | 米重 | 总重(Kg) | 税前单价 （元/kg) | 税前总价（元） | 料损（%） | 型材种类 | 氟碳喷涂延米装饰面积（m2/m) | 氟碳喷涂面积（m2） |  |  | 70系列扣减尺寸 |  | 80系列扣减尺寸 |  | 105系列扣减尺寸 |  | 115系列扣减尺寸 |  | 普铝90系列扣减尺寸
1 | 框料 |  | 边框 | 竖料 | ST80MK001 | H-2a | 2300 | 2 | 2.141 | 9.8486 | 0 | 0 | 12.5% | 断桥隔热铝型材
2 |  |  | 边框 | 上滑 | ST80MK001 | W-2a-M1 | 3500 | 1 | 2.141 | 7.4935 | 0 | 0 | 12.5% | 断桥隔热铝型材 |  |  |  | M1 |  |  |  |  | 42 |  | 43.6 |  | 41.34
3 |  |  | 边框 | 下滑 | ST80MK001 | W-2a-M1 | 3500 | 1 | 2.141 | 7.4935 | 0 | 0 | 12.5% | 断桥隔热铝型材
4
5 | 扇料 |  | 扇料 | 光企 | ST80MS001 | H1-P1 | 2216 | 4 | 1.489 | 13.1985 | 0 | 0 | 12.5% | 断桥隔热铝型材 |  |  |  | P1 | 85 |  | 84 |  | 67.5 |  | 79.3 |  | 49
6 |  |  | 扇料 | 勾企 | ST80MS001 | H1-P1 | 2216 | 4 | 1.489 | 13.1985 | 0 | 0 | 12.5% | 断桥隔热铝型材 |  |  |  | P1 | 85 |  | 84 |  | 67.5 |  | 79.3 |  | 49
7 |  |  | 扇料 | 上方 | ST80MS001 | W1-N2 | 888.45 | 4 | 1.489 | 5.2916 | 0 | 0 | 12.5% | 断桥隔热铝型材 |  |  |  | N2 | 95.85 |  | -13.45 |  | 90.3 |  | 87.125 |  | 162.07
8 |  |  | 扇料 | 左下方 | ST80MS001 | W1-N2 | 888.45 | 2 | 1.489 | 2.6458 | 0 | 0 | 12.5% | 断桥隔热铝型材
9 |  |  | 扇料 | 右下方 | ST80MS001 | W1-N2 | 888.45 | 2 | 1.489 | 2.6458 | 0 | 0 | 12.5% | 断桥隔热铝型材
10 |  |  | 收口 |  | ST80MF001 | H1-P2 | 2257 | 1 | 0.693 | 1.5641 | 0 | 0 | 12.5% | 断桥隔热铝型材 |  |  |  | P2 | 46.8 |  | 43 |  | 42 |  | 43.6 |  | 41.34
11 | 辅料 |  | 勾企盖板 |  | ST80F001 | H1-P1 | 2216 | 4 | 0.34 | 3.0138 | 0 | 0 | 12.5% | 非断桥隔热铝型材
12
13 |  |  | 挡水板 |  | ST80F002 | W-2a-M1 | 3500 | 1 | 0.302 | 1.057 | 0 | 0 | 12.5% | 非断桥隔热铝型材
14
15 |  |  | 角码 | 框 | ST80MF002 | X1 | 39.8 | 4 | 3.259 | 0.51883 | 0 | 0 | 12.5% | 阳极氧化铝型材 |  |  |  | X1 | 51.6 |  | 39.8
16 |  |  | 角码 | 扇 | ST80MF002 | X2 | 13.4 | 16 | 3.259 | 0.69873 | 0 | 0 | 12.5% | 阳极氧化铝型材 |  |  |  | X2 |  |  | 13.4
17
断桥隔热铝型材 | [9 empty] | 63.3799
非断桥隔热铝型材 | [9 empty] | 4.0708
阳极氧化铝型材 | [9 empty] | 1.2176
|  |  | 总计 | [6 empty] | 68.6682 |  | 0
| 玻璃 |  | 名称 |  | 宽公式 | 高公式 | 宽度 | 高度 | 数量 | 面积 | 税前单价 （元/M2) | 税前总价（元） | 料损（%） | [5 empty] | 宽扣减 | 高扣减 | 宽扣减 | 高扣减 | 宽扣减 | 高扣减 | 宽扣减 | 高扣减 | 宽扣减 | 高扣减
1 | 开启玻璃 |  | G1 |  | W1-F2 | H1-E2 | 769.85 | 2097.4 | 2 | 3.2294 |  | 0 |  |  |  |  | F2 | E2 | 103.9875 | 199.14 | 105.15 | 202.6 | 100.3 | 180.17 | 97.1275 | 191.26 | 73.835 | 139
2 | 固定玻璃 |  | G2 |  | W1-F2 | H1-E2 | 769.85 | 2097.4 | 2 | 3.2294 |  | 0 |  |  |  |  | F2 | E2 | 103.9875 | 199.14 | 105.15 | 202.6 | 100.3 | 180.17 | 97.1275 | 191.26 | 73.835 | 139
|  |  | 玻璃合计 | [6 empty] | 6.4587 |  | 0
| 五金 |  | 名称 |  | 型号 |  |  | 单位 | 规格 | 数量 | 税前单价 | 税前总价（元）
1 |  |  | 推拉门五金 |  |  |  |  | 套 |  | 2 | 0 | 0
|  |  | 五金件合计 | [6 empty] | 2 |  | 0
| 辅材及其他 |  | 名称 |  | 型号 |  |  | 单位 | 规格 | 数量 | 税前单价 | 税前总价（元）
1 |  |  | 发泡剂 |  |  |  |  | m |  | 12 | 0 | 0
2 |  |  | 中性硅酮密封胶 |  | 玻璃处耐候胶 |  |  | m |  | 49.6712 | 0 | 0
3 |  |  | 中性硅酮密封胶 |  | 内墙胶 |  |  | m |  | 12 | 0 | 0
4 |  |  | 中性硅酮密封胶 |  | 外墙胶 |  |  | m |  | 12 | 0 | 0
5 |  |  | 组角胶 |  |  |  |  | 个 |  | 20 | 0 | 0
6 |  |  | 密封毛条 |  |  |  |  | m |  | 49.6712 | 0 | 0
7 |  |  | 窗制作安装辅材费 |  |  |  |  | m2 |  | 8.64 | 0 | 0
8
9
|  |  | 辅材及其它合计 | [8 empty] | 0
|  |  | 型材、玻璃、五金件、辅材及其它小计 | [8 empty] | 0
| 制安运输费 |  | 名称 |  |  |  |  | 单位 | 规格 | 门窗面积 | 税前单价 | 税前总价（元）
1 |  |  | 窗-制作安装费 |  |  |  |  | ㎡ |  | 8.64 | 0 | 0
2 |  |  | 窗-包装运输费 |  |  |  |  | ㎡ |  | 8.64 | 0 | 0
|  |  | 税前直接费小计（元） |  |  |  | 型材,玻璃,五金件，辅材及其他+各项费用 |  |  |  |  | 0
|  |  | 税前直接费单价（元/M2) |  |  |  | 型材,玻璃,五金件，辅材及其他+各项费用 |  |  |  |  | 0
窗单价组合分析表
编号： | TLM | 6 | 系列： | 80 | 系列 |  | 规格： | 3600 | * | 2400 | 门窗面积： | 8.64 |  |  | 位置：
[8 empty] | 单位 | 洞口尺寸 | 门窗尺寸 |  | 上/下滑竖料扣减尺寸 |  | M1-M9
原型： | 推拉门4 | [5 empty] | 高：H | mm | 2400 | 2300 |  | 上/下方料扣减尺寸 |  | N1-N9
[7 empty] | 宽：W | mm | 3600 | 3500 |  | 光/勾企扣减 |  | P1-P9
[7 empty] | 高：H1 | mm |  | 2300 |  | 压线竖料扣减 |  | C1-C9
[7 empty] | 高：H2 | mm |  |  |  | 压线横料扣减 |  | D1-D9
[7 empty] | 高：H3 | mm
[7 empty] | 宽：W1 | mm |  | 875 |  | 玻璃高扣减 |  | E1-E9
[7 empty] | 宽：W2 | mm |  |  |  | 玻璃宽扣减 |  | F1-F9
[7 empty] | 宽：W3 | mm |  |  |  | 角码-框 |  | X1
[7 empty] | 宽：W4 | mm |  |  |  | 角码-扇1 |  | X2
[7 empty] | 扣减尺寸a | mm |  | 50 |  | 角码-固定框 |  | X3
[7 empty] | 门窗面积W*H | m2 |  | 8.64 |  | 角码-中梃1 |  | X4
[7 empty] | 门窗周长(W+H)*2 | m |  | 12 |  | 角码-中梃2 |  | X5
序号 | 型材 |  | 名称 | 位置 | 型材编号 | 公式 | 长度(mm) | 数量 | 米重 | 总重(Kg) | 税前单价 （元/kg) | 税前总价（元） | 料损（%） | 型材种类 | 氟碳喷涂延米装饰面积（m2/m) | 氟碳喷涂面积（m2） |  |  | 70系列扣减尺寸 |  | 80系列扣减尺寸 |  | 105系列扣减尺寸 |  | 115系列扣减尺寸 |  | 普铝90系列扣减尺寸
1 | 框料 |  | 边框 | 竖料 | ST80MK001 | H-2a | 2300 | 2 | 2.141 | 9.8486 | 0 | 0 | 12.5% | 断桥隔热铝型材
2 |  |  | 边框 | 上滑 | ST80MK001 | W-2a-M1 | 3500 | 1 | 2.141 | 7.4935 | 0 | 0 | 12.5% | 断桥隔热铝型材 |  |  |  | M1 |  |  |  |  | 42 |  | 43.6 |  | 41.34
3 |  |  | 边框 | 下滑 | ST80MK001 | W-2a-M1 | 3500 | 1 | 2.141 | 7.4935 | 0 | 0 | 12.5% | 断桥隔热铝型材
4
5 | 扇料 |  | 扇料 | 光企 | ST80MS001 | H1-P1 | 2216 | 4 | 1.489 | 13.1985 | 0 | 0 | 12.5% | 断桥隔热铝型材 |  |  |  | P1 | 85 |  | 84 |  | 67.5 |  | 79.3 |  | 49
6 |  |  | 扇料 | 勾企 | ST80MS001 | H1-P1 | 2216 | 4 | 1.489 | 13.1985 | 0 | 0 | 12.5% | 断桥隔热铝型材 |  |  |  | P1 | 85 |  | 84 |  | 67.5 |  | 79.3 |  | 49
7 |  |  | 扇料 | 上方 | ST80MS001 | W1-N2 | 888.45 | 4 | 1.489 | 5.2916 | 0 | 0 | 12.5% | 断桥隔热铝型材 |  |  |  | N2 | 95.85 |  | -13.45 |  | 90.3 |  | 87.125 |  | 162.07
8 |  |  | 扇料 | 左下方 | ST80MS001 | W1-N2 | 888.45 | 2 | 1.489 | 2.6458 | 0 | 0 | 12.5% | 断桥隔热铝型材
9 |  |  | 扇料 | 右下方 | ST80MS001 | W1-N2 | 888.45 | 2 | 1.489 | 2.6458 | 0 | 0 | 12.5% | 断桥隔热铝型材
10 |  |  | 收口 |  | ST80MF001 | H1-P2 | 2257 | 1 | 0.693 | 1.5641 | 0 | 0 | 12.5% | 断桥隔热铝型材 |  |  |  | P2 | 46.8 |  | 43 |  | 42 |  | 43.6 |  | 41.34
11 | 辅料 |  | 勾企盖板 |  | ST80F001 | H1-P1 | 2216 | 4 | 0.34 | 3.0138 | 0 | 0 | 12.5% | 非断桥隔热铝型材
12
13 |  |  | 挡水板 |  | ST80F002 | W-2a-M1 | 3500 | 1 | 0.302 | 1.057 | 0 | 0 | 12.5% | 非断桥隔热铝型材
14
15 |  |  | 角码 | 框 | ST80MF002 | X1 | 39.8 | 4 | 3.259 | 0.51883 | 0 | 0 | 12.5% | 阳极氧化铝型材 |  |  |  | X1 | 51.6 |  | 39.8
16 |  |  | 角码 | 扇 | ST80MF002 | X2 | 13.4 | 16 | 3.259 | 0.69873 | 0 | 0 | 12.5% | 阳极氧化铝型材 |  |  |  | X2 |  |  | 13.4
17
断桥隔热铝型材 | [9 empty] | 63.3799
非断桥隔热铝型材 | [9 empty] | 4.0708
阳极氧化铝型材 | [9 empty] | 1.2176
|  |  | 总计 | [6 empty] | 68.6682 |  | 0
| 玻璃 |  | 名称 |  | 宽公式 | 高公式 | 宽度 | 高度 | 数量 | 面积 | 税前单价 （元/M2) | 税前总价（元） | 料损（%） | [5 empty] | 宽扣减 | 高扣减 | 宽扣减 | 高扣减 | 宽扣减 | 高扣减 | 宽扣减 | 高扣减 | 宽扣减 | 高扣减
1 | 玻璃 |  | G1 |  | W1-F2 | H1-E2 | 769.85 | 2097.4 | 4 | 6.4587 |  | 0 |  |  |  |  | F2 | E2 | 103.9875 | 199.14 | 105.15 | 202.6 | 100.3 | 180.17 | 97.1275 | 191.26 | 73.835 | 139
|  |  | 玻璃合计 | [6 empty] | 6.4587 |  | 0
| 五金 |  | 名称 |  | 型号 |  |  | 单位 | 规格 | 数量 | 税前单价 | 税前总价（元）
1 |  |  | 推拉门五金 |  |  |  |  | 套 |  | 4 | 0 | 0
|  |  | 五金件合计 | [6 empty] | 4 |  | 0
| 辅材及其他 |  | 名称 |  | 型号 |  |  | 单位 | 规格 | 数量 | 税前单价 | 税前总价（元）
1 |  |  | 发泡剂 |  |  |  |  | m |  | 12 | 0 | 0
2 |  |  | 中性硅酮密封胶 |  | 玻璃处耐候胶 |  |  | m |  | 49.6712 | 0 | 0
3 |  |  | 中性硅酮密封胶 |  | 内墙胶 |  |  | m |  | 12 | 0 | 0
4 |  |  | 中性硅酮密封胶 |  | 外墙胶 |  |  | m |  | 12 | 0 | 0
5 |  |  | 组角胶 |  |  |  |  | 个 |  | 20 | 0 | 0
6 |  |  | 密封毛条 |  |  |  |  | m |  | 49.6712 | 0 | 0
7 |  |  | 窗制作安装辅材费 |  |  |  |  | m2 |  | 8.64 | 0 | 0
8
9
|  |  | 辅材及其它合计 | [8 empty] | 0
|  |  | 型材、玻璃、五金件、辅材及其它小计 | [8 empty] | 0
| 制安运输费 |  | 名称 |  |  |  |  | 单位 | 规格 | 门窗面积 | 税前单价 | 税前总价（元）
1 |  |  | 窗-制作安装费 |  |  |  |  | ㎡ |  | 8.64 | 0 | 0
2 |  |  | 窗-包装运输费 |  |  |  |  | ㎡ |  | 8.64 | 0 | 0
|  |  | 税前直接费小计（元） |  |  |  | 型材,玻璃,五金件，辅材及其他+各项费用 |  |  |  |  | 0
|  |  | 税前直接费单价（元/M2) |  |  |  | 型材,玻璃,五金件，辅材及其他+各项费用 |  |  |  |  | 0

## 提升推拉门
窗单价组合分析表
编号： | TLM | 2 | 系列： | 128 | 系列 |  | 规格： | 2500 | * | 2400 | 门窗面积： | 6 |  |  | 位置：
[8 empty] | 单位 | 洞口尺寸 | 门窗尺寸 |  | 上/下滑竖料扣减尺寸 |  | M1-M9
原型： | 提升推拉门1 | [5 empty] | 高：H | mm | 2400 | 2300 |  | 上/下方料扣减尺寸 |  | N1-N9
[7 empty] | 宽：W | mm | 2500 | 2400 |  | 光/勾企扣减 |  | P1-P9
[7 empty] | 高：H1 | mm |  | 2300 |  | 压线竖料扣减 |  | C1-C9
[7 empty] | 高：H2 | mm |  |  |  | 压线横料扣减 |  | D1-D9
[7 empty] | 高：H3 | mm
[7 empty] | 宽：W1 | mm |  | 1200 |  | 玻璃高扣减 |  | E1-E9
[7 empty] | 宽：W2 | mm |  |  |  | 玻璃宽扣减 |  | F1-F9
[7 empty] | 宽：W3 | mm |  |  |  | 角码-框 |  | X1
[7 empty] | 宽：W4 | mm |  |  |  | 角码-扇1 |  | X2
[7 empty] | 扣减尺寸a | mm |  | 50 |  | 角码-固定框 |  | X3
[7 empty] | 门窗面积W*H | m2 |  | 6 |  | 角码-中梃1 |  | X4
[7 empty] | 门窗周长(W+H)*2 | m |  | 9.8 |  | 角码-中梃2 |  | X5
序号 | 型材 |  | 名称 | 位置 | 型材编号 | 公式 | 长度(mm) | 数量 | 米重 | 总重(Kg) | 税前单价 （元/kg) | 税前总价（元） | 料损（%） | 型材种类 | 氟碳喷涂延米装饰面积（m2/m) | 氟碳喷涂面积（m2） |  |  | 128系列扣减尺寸 |  | 120系列扣减尺寸
1 | 框料 |  | 边封 | 竖料 | ST128MK003 | H-2a | 2300 | 2 | 2.379 | 10.9434 | 0 | 0 | 12.5% | 断桥隔热铝型材
2 |  |  | 上滑 | 上滑 | ST128MK001 | W-2a-M1 | 2340 | 1 | 3.559 | 8.3281 | 0 | 0 | 12.5% | 断桥隔热铝型材 |  |  |  | M1 | 60 |  | 60
3 |  |  | 下滑 | 下滑 | ST128MK004 | W-2a-M1 | 2340 | 1 | 2.777 | 6.4982 | 0 | 0 | 12.5% | 断桥隔热铝型材
4
5 | 扇料 |  | 扇料 | 光企 | ST128MS001 | H1-P1 | 2215.88 | 2 | 2.074 | 9.1915 | 0 | 0 | 12.5% | 断桥隔热铝型材 |  |  |  | P1 | 84.12 |  | 95
6 |  |  | 扇料 | 勾企 | ST128MS001 | H1-P1 | 2215.88 | 2 | 2.074 | 9.1915 | 0 | 0 | 12.5% | 断桥隔热铝型材 |  |  |  | P1 | 84.12 |  | 95
7 |  |  | 扇料 | 上方 | ST128MS001 | W1-N1 | 1068.85 | 2 | 2.074 | 4.4336 | 0 | 0 | 12.5% | 断桥隔热铝型材 |  |  |  | N1 | 131.15 |  | 131.7
8 |  |  | 扇料 | 左下方 | ST128MS001 | W1-N1 | 1068.85 | 1 | 2.074 | 2.2168 | 0 | 0 | 12.5% | 断桥隔热铝型材
9 |  |  | 扇料 | 右下方 | ST128MS001 | W1-N1 | 1068.85 | 1 | 2.074 | 2.2168 | 0 | 0 | 12.5% | 断桥隔热铝型材
10
11 | 辅料 |  | 盖板 |  | ST128MF002 | H1-P1 | 2215.88 | 2 | 0.057 | 0.25261 | 0 | 0 | 12.5% | 非断桥隔热铝型材
12 |  |  | 压线 | 竖料 | ST128MY001 | H1-C1 | 2071.88 | 2 | 0.216 | 0.89505 | 0 | 0 | 12.5% | 非断桥隔热铝型材 |  |  |  | C1 | 228.12 |  | 239
13 |  |  | 压线 | 竖料 | ST128MY001 | H1-C1 | 2071.88 | 2 | 0.216 | 0.89505 | 0 | 0 | 12.5% | 非断桥隔热铝型材 |  |  |  | C1 | 228.12 |  | 239
14 |  |  | 压线 | 横料 | ST128MY001 | W1-D1 | 1068.85 | 2 | 0.216 | 0.46174 | 0 | 0 | 12.5% | 非断桥隔热铝型材 |  |  |  | D1 | 131.15 |  | 131.7
15 |  |  | 压线 | 横料 | ST128MY001 | W1-D1 | 1068.85 | 2 | 0.216 | 0.46174 | 0 | 0 | 12.5% | 非断桥隔热铝型材 |  |  |  | D1 | 131.15 |  | 131.7
16 |  |  | 下滑轨道 |  | ST128MF004 | W1-N1 | 1068.85 | 1 | 0.682 | 0.72896 | 0 | 0 | 12.5% | 非断桥隔热铝型材
17 |  |  | 盖板 |  | ST128MF002 | H1-P1 | 2215.88 | 2 | 0.057 | 0.25261 | 0 | 0 | 12.5% | 非断桥隔热铝型材
18
19
20
断桥隔热铝型材 | [9 empty] | 53.0198
非断桥隔热铝型材 | [9 empty] | 3.9478
阳极氧化铝型材 | [9 empty] | 0
|  |  | 总计 | [6 empty] | 56.9675 |  | 0
| 玻璃 |  | 名称 |  | 宽公式 | 高公式 | 宽度 | 高度 | 数量 | 面积 | 税前单价 （元/M2) | 税前总价（元） | 料损（%） | [5 empty] | 宽扣减 | 高扣减 | 宽扣减 | 高扣减
1 | 开启玻璃 |  | G1 |  | W1-F1 | H1-E1 | 1048.85 | 2051.89 | 1 | 2.1521 |  | 0 |  |  |  |  | F1 | E1 | 151.15 | 248.11 | 151.7 | 259
2 | 固定玻璃 |  | G2 |  | W1-F1 | H1-E1 | 1048.85 | 2051.89 | 1 | 2.1521 |  | 0 |  |  |  |  | F1 | E1 | 151.15 | 248.11 | 151.7 | 259
|  |  | 玻璃合计 | [6 empty] | 4.3042 |  | 0
| 五金 |  | 名称 |  | 型号 |  |  | 单位 | 规格 | 数量 | 税前单价 | 税前总价（元）
1 |  |  | 提升推拉门五金 |  |  |  |  | 套 |  | 1 | 0 | 0
|  |  | 五金件合计 | [6 empty] | 1 |  | 0
| 辅材及其他 |  | 名称 |  | 型号 |  |  | 单位 | 规格 | 数量 | 税前单价 | 税前总价（元）
1 |  |  | 发泡剂 |  |  |  |  | m |  | 9.8 | 0 | 0
2 |  |  | 中性硅酮密封胶 |  | 玻璃处耐候胶 |  |  | m |  | 26.2778 | 0 | 0
3 |  |  | 中性硅酮密封胶 |  | 内墙胶 |  |  | m |  | 9.8 | 0 | 0
4 |  |  | 中性硅酮密封胶 |  | 外墙胶 |  |  | m |  | 9.8 | 0 | 0
5 |  |  | 组角胶 |  |  |  |  | 个 |  | 0 | 0 | 0
6 |  |  | 密封胶条 |  |  |  |  | m |  | 0.41379 | 0 | 0
7 |  |  | 窗制作安装辅材费 |  |  |  |  | m2 |  | 6 | 0 | 0
8
9
|  |  | 辅材及其它合计 | [8 empty] | 0
|  |  | 型材、玻璃、五金件、辅材及其它小计 | [8 empty] | 0
| 制安运输费 |  | 名称 |  |  |  |  | 单位 | 规格 | 门窗面积 | 税前单价 | 税前总价（元）
1 |  |  | 窗-制作安装费 |  |  |  |  | ㎡ |  | 6 | 0 | 0
2 |  |  | 窗-包装运输费 |  |  |  |  | ㎡ |  | 6 | 0 | 0
|  |  | 税前直接费小计（元） |  |  |  | 型材,玻璃,五金件，辅材及其他+各项费用 |  |  |  |  | 0
|  |  | 税前直接费单价（元/M2) |  |  |  | 型材,玻璃,五金件，辅材及其他+各项费用 |  |  |  |  | 0
窗单价组合分析表
编号： | TLM | 3 | 系列： | 128 | 系列 |  | 规格： | 2800 | * | 2400 | 门窗面积： | 6.72 |  |  | 位置：
[8 empty] | 单位 | 洞口尺寸 | 门窗尺寸 |  | 上/下滑竖料扣减尺寸 |  | M1-M9
原型： | 提升推拉门2 | [5 empty] | 高：H | mm | 2400 | 2300 |  | 上/下方料扣减尺寸 |  | N1-N9
[7 empty] | 宽：W | mm | 2800 | 2700 |  | 光/勾企扣减 |  | P1-P9
[7 empty] | 高：H1 | mm |  | 2300 |  | 压线竖料扣减 |  | C1-C9
[7 empty] | 高：H2 | mm |  |  |  | 压线横料扣减 |  | D1-D9
[7 empty] | 高：H3 | mm
[7 empty] | 宽：W1 | mm |  | 1350 |  | 玻璃高扣减 |  | E1-E9
[7 empty] | 宽：W2 | mm |  |  |  | 玻璃宽扣减 |  | F1-F9
[7 empty] | 宽：W3 | mm |  |  |  | 角码-框 |  | X1
[7 empty] | 宽：W4 | mm |  |  |  | 角码-扇1 |  | X2
[7 empty] | 扣减尺寸a | mm |  | 50 |  | 角码-固定框 |  | X3
[7 empty] | 门窗面积W*H | m2 |  | 6.72 |  | 角码-中梃1 |  | X4
[7 empty] | 门窗周长(W+H)*2 | m |  | 10.4 |  | 角码-中梃2 |  | X5
序号 | 型材 |  | 名称 | 位置 | 型材编号 | 公式 | 长度(mm) | 数量 | 米重 | 总重(Kg) | 税前单价 （元/kg) | 税前总价（元） | 料损（%） | 型材种类 | 氟碳喷涂延米装饰面积（m2/m) | 氟碳喷涂面积（m2） |  |  | 128系列扣减尺寸 |  | 120系列扣减尺寸
1 | 框料 |  | 边封 | 竖料 | ST128MK003 | H-2a | 2300 | 2 | 2.379 | 10.9434 | 0 | 0 | 12.5% | 断桥隔热铝型材
2 |  |  | 上滑 | 上滑 | ST128MK001 | W-2a-M1 | 2640 | 1 | 3.559 | 9.3958 | 0 | 0 | 12.5% | 断桥隔热铝型材 |  |  |  | M1 | 60 |  | 60
3 |  |  | 下滑 | 下滑 | ST128MK004 | W-2a-M1 | 2640 | 1 | 2.777 | 7.3313 | 0 | 0 | 12.5% | 断桥隔热铝型材
4
5 | 扇料 |  | 扇料 | 光企 | ST128MS001 | H1-P1 | 2215.88 | 2 | 2.074 | 9.1915 | 0 | 0 | 12.5% | 断桥隔热铝型材 |  |  |  | P1 | 84.12 |  | 95
6 |  |  | 扇料 | 勾企 | ST128MS001 | H1-P1 | 2215.88 | 2 | 2.074 | 9.1915 | 0 | 0 | 12.5% | 断桥隔热铝型材 |  |  |  | P1 | 84.12 |  | 95
7 |  |  | 扇料 | 上方 | ST128MS001 | W1-N1 | 1218.85 | 2 | 2.074 | 5.0558 | 0 | 0 | 12.5% | 断桥隔热铝型材 |  |  |  | N1 | 131.15 |  | 131.7
8 |  |  | 扇料 | 左下方 | ST128MS001 | W1-N1 | 1218.85 | 1 | 2.074 | 2.5279 | 0 | 0 | 12.5% | 断桥隔热铝型材
9 |  |  | 扇料 | 右下方 | ST128MS001 | W1-N1 | 1218.85 | 1 | 2.074 | 2.5279 | 0 | 0 | 12.5% | 断桥隔热铝型材
10
11 | 辅料 |  | 盖板 |  | ST128MF002 | H1-P1 | 2215.88 | 2 | 0.057 | 0.25261 | 0 | 0 | 12.5% | 非断桥隔热铝型材
12 |  |  | 压线 | 竖料 | ST128MY001 | H1-C1 | 2071.88 | 2 | 0.216 | 0.89505 | 0 | 0 | 12.5% | 非断桥隔热铝型材 |  |  |  | C1 | 228.12 |  | 239
13 |  |  | 压线 | 竖料 | ST128MY001 | H1-C1 | 2071.88 | 2 | 0.216 | 0.89505 | 0 | 0 | 12.5% | 非断桥隔热铝型材 |  |  |  | C1 | 228.12 |  | 239
14 |  |  | 压线 | 横料 | ST128MY001 | W1-D1 | 1218.85 | 2 | 0.216 | 0.52654 | 0 | 0 | 12.5% | 非断桥隔热铝型材 |  |  |  | D1 | 131.15 |  | 131.7
15 |  |  | 压线 | 横料 | ST128MY001 | W1-D1 | 1218.85 | 2 | 0.216 | 0.52654 | 0 | 0 | 12.5% | 非断桥隔热铝型材 |  |  |  | D1 | 131.15 |  | 131.7
16 |  |  | 下滑轨道 |  | ST128MF004 | W1-N1 | 1218.85 | 1 | 0.682 | 0.83126 | 0 | 0 | 12.5% | 非断桥隔热铝型材
17 |  |  | 盖板 |  | ST128MF002 | H1-P1 | 2215.88 | 2 | 0.057 | 0.25261 | 0 | 0 | 12.5% | 非断桥隔热铝型材
18
19
20
断桥隔热铝型材 | [9 empty] | 56.165
非断桥隔热铝型材 | [9 empty] | 4.1797
阳极氧化铝型材 | [9 empty] | 0
|  |  | 总计 | [6 empty] | 60.3446 |  | 0
| 玻璃 |  | 名称 |  | 宽公式 | 高公式 | 宽度 | 高度 | 数量 | 面积 | 税前单价 （元/M2) | 税前总价（元） | 料损（%） | [5 empty] | 宽扣减 | 高扣减 | 宽扣减 | 高扣减
1 | 开启玻璃 |  | G1 |  | W1-F1 | H1-E1 | 1198.85 | 2051.89 | 2 | 4.9198 |  | 0 |  |  |  |  | F1 | E1 | 151.15 | 248.11 | 151.7 | 259
|  |  | 玻璃合计 | [6 empty] | 4.9198 |  | 0
| 五金 |  | 名称 |  | 型号 |  |  | 单位 | 规格 | 数量 | 税前单价 | 税前总价（元）
1 |  |  | 提升推拉门五金 |  |  |  |  | 套 |  | 2 | 0 | 0
|  |  | 五金件合计 | [6 empty] | 2 |  | 0
| 辅材及其他 |  | 名称 |  | 型号 |  |  | 单位 | 规格 | 数量 | 税前单价 | 税前总价（元）
1 |  |  | 发泡剂 |  |  |  |  | m |  | 10.4 | 0 | 0
2 |  |  | 中性硅酮密封胶 |  | 玻璃处耐候胶 |  |  | m |  | 27.4778 | 0 | 0
3 |  |  | 中性硅酮密封胶 |  | 内墙胶 |  |  | m |  | 10.4 | 0 | 0
4 |  |  | 中性硅酮密封胶 |  | 外墙胶 |  |  | m |  | 10.4 | 0 | 0
5 |  |  | 组角胶 |  |  |  |  | 个 |  | 0 | 0 | 0
6 |  |  | 密封胶条 |  |  |  |  | m |  | 18.6143 | 0 | 0
7 |  |  | 窗制作安装辅材费 |  |  |  |  | m2 |  | 6.72 | 0 | 0
8
9
|  |  | 辅材及其它合计 | [8 empty] | 0
|  |  | 型材、玻璃、五金件、辅材及其它小计 | [8 empty] | 0
| 制安运输费 |  | 名称 |  |  |  |  | 单位 | 规格 | 门窗面积 | 税前单价 | 税前总价（元）
1 |  |  | 窗-制作安装费 |  |  |  |  | ㎡ |  | 6.72 | 0 | 0
2 |  |  | 窗-包装运输费 |  |  |  |  | ㎡ |  | 6.72 | 0 | 0
|  |  | 税前直接费小计（元） |  |  |  | 型材,玻璃,五金件，辅材及其他+各项费用 |  |  |  |  | 0
|  |  | 税前直接费单价（元/M2) |  |  |  | 型材,玻璃,五金件，辅材及其他+各项费用 |  |  |  |  | 0
窗单价组合分析表
编号： | TLM | 7 | 系列： | 128 | 系列 |  | 规格： | 4900 | * | 2400 | 门窗面积： | 11.76 |  |  | 位置：
[8 empty] | 单位 | 洞口尺寸 | 门窗尺寸 |  | 上/下滑竖料扣减尺寸 |  | M1-M9
原型： | 提升推拉门3 | [5 empty] | 高：H | mm | 2400 | 2300 |  | 上/下方料扣减尺寸 |  | N1-N9
[7 empty] | 宽：W | mm | 4900 | 4800 |  | 光/勾企扣减 |  | P1-P9
[7 empty] | 高：H1 | mm |  | 2300 |  | 压线竖料扣减 |  | C1-C9
[7 empty] | 高：H2 | mm |  |  |  | 压线横料扣减 |  | D1-D9
[7 empty] | 高：H3 | mm
[7 empty] | 宽：W1 | mm |  | 1200 |  | 玻璃高扣减 |  | E1-E9
[7 empty] | 宽：W2 | mm |  |  |  | 玻璃宽扣减 |  | F1-F9
[7 empty] | 宽：W3 | mm |  |  |  | 角码-框 |  | X1
[7 empty] | 宽：W4 | mm |  |  |  | 角码-扇1 |  | X2
[7 empty] | 扣减尺寸a | mm |  | 50 |  | 角码-固定框 |  | X3
[7 empty] | 门窗面积W*H | m2 |  | 11.76 |  | 角码-中梃1 |  | X4
[7 empty] | 门窗周长(W+H)*2 | m |  | 14.6 |  | 角码-中梃2 |  | X5
序号 | 型材 |  | 名称 | 位置 | 型材编号 | 公式 | 长度(mm) | 数量 | 米重 | 总重(Kg) | 税前单价 （元/kg) | 税前总价（元） | 料损（%） | 型材种类 | 氟碳喷涂延米装饰面积（m2/m) | 氟碳喷涂面积（m2） |  |  | 128系列扣减尺寸 |  | 120系列扣减尺寸
1 | 框料 |  | 边封 | 竖料 | ST128MK003 | H-2a | 2300 | 2 | 2.379 | 10.9434 | 0 | 0 | 12.5% | 断桥隔热铝型材
2 |  |  | 上滑 | 上滑 | ST128MK001 | W-2a-M1 | 4740 | 1 | 3.559 | 16.8697 | 0 | 0 | 12.5% | 断桥隔热铝型材 |  |  |  | M1 | 60 |  | 60
3 |  |  | 下滑 | 下滑 | ST128MK004 | W-2a-M1 | 4740 | 1 | 2.777 | 13.163 | 0 | 0 | 12.5% | 断桥隔热铝型材
4
5 | 扇料 |  | 扇料 | 光企 | ST128MS001 | H1-P1 | 2215.88 | 4 | 2.074 | 18.3829 | 0 | 0 | 12.5% | 断桥隔热铝型材 |  |  |  | P1 | 84.12 |  | 95
6 |  |  | 扇料 | 勾企 | ST128MS001 | H1-P1 | 2215.88 | 4 | 2.074 | 18.3829 | 0 | 0 | 12.5% | 断桥隔热铝型材 |  |  |  | P1 | 84.12 |  | 95
7 |  |  | 扇料 | 上方 | ST128MS001 | W1-N2 | 1085.1 | 4 | 2.074 | 9.002 | 0 | 0 | 12.5% | 断桥隔热铝型材 |  |  |  | N2 | 114.9 |  | 116.325
8 |  |  | 扇料 | 左下方 | ST128MS001 | W1-N2 | 1085.1 | 2 | 2.074 | 4.501 | 0 | 0 | 12.5% | 断桥隔热铝型材
9 |  |  | 扇料 | 右下方 | ST128MS001 | W1-N2 | 1085.1 | 2 | 2.074 | 4.501 | 0 | 0 | 12.5% | 断桥隔热铝型材
10 |  |  | 收口 |  | ST128MF003 | H1-P2 | 2240 | 1 | 0.61 | 1.3664 | 0 | 0 | 12.5% | 非断桥隔热铝型材 |  |  |  | P2 | 60 |  | 60
11 | 辅料 |  | 盖板 |  | ST128MF002 | H1-P1 | 2215.88 | 4 | 0.057 | 0.50522 | 0 | 0 | 12.5% | 非断桥隔热铝型材
12 |  |  | 压线 | 竖料 | ST128MY001 | H1-C1 | 2071.88 | 8 | 0.216 | 3.5802 | 0 | 0 | 12.5% | 非断桥隔热铝型材 |  |  |  | C1 | 228.12 |  | 239
13 |  |  | 压线 | 横料 | ST128MY001 | W1-D2 | 1085.1 | 8 | 0.216 | 1.8751 | 0 | 0 | 12.5% | 非断桥隔热铝型材 |  |  |  | D2 | 114.9 |  | 116.325
14 |  |  | 下滑轨道 |  | ST128MF004 | W1-N2 | 1085.1 | 2 | 0.682 | 1.4801 | 0 | 0 | 12.5% | 非断桥隔热铝型材
15 |  |  | 盖板 |  | ST128MF002 | H1-P1 | 2215.88 | 4 | 0.057 | 0.50522 | 0 | 0 | 12.5% | 非断桥隔热铝型材
16
17
18
19
20
断桥隔热铝型材 | [9 empty] | 95.7459
非断桥隔热铝型材 | [9 empty] | 9.3122
阳极氧化铝型材 | [9 empty] | 0
|  |  | 总计 | [6 empty] | 105.0581 |  | 0
| 玻璃 |  | 名称 |  | 宽公式 | 高公式 | 宽度 | 高度 | 数量 | 面积 | 税前单价 （元/M2) | 税前总价（元） | 料损（%） | [5 empty] | 宽扣减 | 高扣减 | 宽扣减 | 高扣减
1 | 开启玻璃 |  | G1 |  | W1-F2 | H1-E1 | 1070.1 | 2051.89 | 4 | 8.7829 |  | 0 |  |  |  |  | F2 | E1 | 129.9 | 248.11 | 136.325 | 259
|  |  | 玻璃合计 | [6 empty] | 8.7829 |  | 0
| 五金 |  | 名称 |  | 型号 |  |  | 单位 | 规格 | 数量 | 税前单价 | 税前总价（元）
1 |  |  | 提升推拉门五金 |  |  |  |  | 套 |  | 4 | 0 | 0
|  |  | 五金件合计 | [6 empty] | 4 |  | 0
| 辅材及其他 |  | 名称 |  | 型号 |  |  | 单位 | 规格 | 数量 | 税前单价 | 税前总价（元）
1 |  |  | 发泡剂 |  |  |  |  | m |  | 14.6 | 0 | 0
2 |  |  | 中性硅酮密封胶 |  | 玻璃处耐候胶 |  |  | m |  | 52.8157 | 0 | 0
3 |  |  | 中性硅酮密封胶 |  | 内墙胶 |  |  | m |  | 14.6 | 0 | 0
4 |  |  | 中性硅酮密封胶 |  | 外墙胶 |  |  | m |  | 14.6 | 0 | 0
5 |  |  | 组角胶 |  |  |  |  | 个 |  | 0 | 0 | 0
6 |  |  | 密封胶条 |  |  |  |  | m |  | 52.8157 | 0 | 0
7 |  |  | 窗制作安装辅材费 |  |  |  |  | m2 |  | 11.76 | 0 | 0
8
9
|  |  | 辅材及其它合计 | [8 empty] | 0
|  |  | 型材、玻璃、五金件、辅材及其它小计 | [8 empty] | 0
| 制安运输费 |  | 名称 |  |  |  |  | 单位 | 规格 | 门窗面积 | 税前单价 | 税前总价（元）
1 |  |  | 窗-制作安装费 |  |  |  |  | ㎡ |  | 11.76 | 0 | 0
2 |  |  | 窗-包装运输费 |  |  |  |  | ㎡ |  | 11.76 | 0 | 0
|  |  | 税前直接费小计（元） |  |  |  | 型材,玻璃,五金件，辅材及其他+各项费用 |  |  |  |  | 0
|  |  | 税前直接费单价（元/M2) |  |  |  | 型材,玻璃,五金件，辅材及其他+各项费用 |  |  |  |  | 0

## 外开窗
窗单价组合分析表
编号： | WC | 1 |  | 系列： | 60 | 系列 |  | 规格： | 600 | * | 1300 | 门窗面积： | 0.78 |  |  | 位置：
[9 empty] | 单位 | 洞口尺寸 | 门窗尺寸 |  | 窗扇竖料扣减尺寸 |  | M1-M9 | (转向)框竖料扣减尺寸 | R1-R9
原型： | 外开窗1 | [6 empty] | 高：H | mm | 1300 | 1200 |  | 窗扇横料扣减尺寸 |  | N1-N9
[8 empty] | 宽：W | mm | 600 | 500 |  | 压线竖料扣减 |  | C1-C9 | (转向)框横料扣减尺寸 | S1-S9
[8 empty] | 高：H1 | mm |  | 1200 |  | 压线横料扣减 |  | D1-D9
[8 empty] | 高：H2 | mm |  |  |  | 中梃竖料扣减 |  | P1-P9
[8 empty] | 高：H3 | mm |  |  |  | 中梃横料扣减 |  | Q1-Q9
[8 empty] | 宽：W1 | mm |  | 500 |  | 玻璃高扣减 |  | E1-E9
[8 empty] | 宽：W2 | mm |  |  |  | 玻璃宽扣减 |  | F1-F9
[8 empty] | 宽：W3 | mm |  |  |  | 角码-框 |  | X1
[8 empty] | 宽：W4 | mm |  |  |  | 角码-扇1 |  | X2
[8 empty] | 扣减尺寸a | mm |  | 50 |  | 角码-扇2 |  | X3
[8 empty] | 门窗面积W*H | m2 |  | 0.78 |  | 角码-中梃1 |  | X4
[8 empty] | 门窗周长(W+H)*2 | m |  | 3.8 |  | 角码-中梃2 |  | X5
序号 | 型材 |  |  | 名称 | 位置 | 型材编号 | 公式 | 长度(mm) | 数量 | 米重 | 总重(Kg) | 税前单价 （元/kg) | 税前总价（元） | 料损（%） | 型材类型 | 氟碳喷涂延米装饰面积（m2/m) | 氟碳喷涂面积（m2） |  |  | 55系列扣减尺寸 |  | 55B(551)系列扣减尺寸 |  | 60系列扣减尺寸 |  | 60A(601)系列扣减尺寸 |  | 65系列扣减尺寸 |  | 70系列扣减尺寸 |  | 75系列扣减尺寸 |  | 普铝50系列扣减尺寸
1 | 框料 |  |  | 边框 | 竖料 | SW60K001 | H-2a | 1200 | 2 | 0.992 | 2.3808 | 0 | 0 | 12.5% | 断桥隔热铝型材
2 |  |  |  | 边框 | 横料 | SW60K001 | W-2a | 500 | 2 | 0.992 | 0.992 | 0 | 0 | 12.5% | 断桥隔热铝型材
3
4
5 | 扇料 |  |  | 外开扇 | 竖料 | SW60S001 | H1-M1 | 1159 | 2 | 1.47 | 3.4075 | 0 | 0 | 12.5% | 断桥隔热铝型材 |  |  |  | M1 | 41 |  | 41 |  | 41 |  | 41 |  | 41 |  | 41 |  | 41 |  | 42.6
6 |  |  |  | 外开扇 | 横料 | SW60S001 | W1-N1 | 459 | 2 | 1.47 | 1.3495 | 0 | 0 | 12.5% | 断桥隔热铝型材 |  |  |  | N1 | 41 |  | 41 |  | 41 |  | 41 |  | 41 |  | 41 |  | 41 |  | 42.6
7
8
9
10
11 | 辅料 |  |  | 压线 | 竖料 | SN60Y001 | H1-C1 | 1057 | 2 | 0.238 | 0.50313 | 0 | 0 | 12.5% | 非断桥隔热铝型材 |  |  |  | C1 | 143 |  | 143 |  | 143 |  | 143 |  | 143 |  | 150 |  | 150 |  | 132
12 |  |  |  | 压线 | 横料 | SN60Y001 | W1-D1 | 357 | 2 | 0.238 | 0.16993 | 0 | 0 | 12.5% | 非断桥隔热铝型材 |  |  |  | D1 | 143 |  | 143 |  | 143 |  | 143 |  | 143 |  | 150 |  | 150 |  | 132
13 |  |  |  | 角码 | 框 | SW55F001 | X1 | 32.2 | 4 | 2.095 | 0.26984 | 0 | 0 | 12.5% | 阳极氧化铝型材 |  |  |  | X1 | 32.2 |  | 28.4 |  | 32.2 |  | 28.4 |  | 32.2 |  | 32.2 |  | 32.2 |  | 14
14 |  |  |  | 角码 | 扇 | SN55MF004 | X2 | 30.2 | 4 | 2.996 | 0.36192 | 0 | 0 | 12.5% | 阳极氧化铝型材 |  |  |  | X2 | 30.2 |  | 26.4 |  | 30.2 |  | 26.4 |  | 30.2 |  | 29.3 |  | 29.3 |  | 17.9
15
16
17
18
19
20
21
22
23
24
25
26
27
| 断桥隔热铝型材 | [9 empty] | 8.1297
| 非断桥隔热铝型材 | [9 empty] | 0.67306
| 阳极氧化铝型材 | [9 empty] | 0.63175
|  |  |  | 总计 | [6 empty] | 9.4345 |  | 0
| 玻璃 |  |  | 名称 |  | 宽公式 | 高公式 | 宽度 | 高度 | 数量 | 面积 | 税前单价 （元/M2) | 税前总价（元） | 料损（%） | [5 empty] | 宽扣减 | 高扣减 | 宽扣减 | 高扣减 | 宽扣减 | 高扣减 | 宽扣减 | 高扣减 | 宽扣减 | 高扣减 | 宽扣减 | 高扣减 | 宽扣减 | 高扣减 | 宽扣减 | 高扣减
1 | 开启玻璃 |  |  | G1 |  | W1-F1 | H1-E1 | 333 | 1033 | 1 | 0.34399 |  | 0 |  |  |  |  | F1 | E1 | 167 | 167 | 167 | 167 | 167 | 167 | 167 | 167 | 167 | 167 | 174 | 174 | 174 | 174 | 148 | 148
|  |  |  | 玻璃合计 | [6 empty] | 0.34399 |  | 0
| 五金 |  |  | 名称 |  | 型号 |  |  | 单位 | 规格 | 数量 | 税前单价 | 税前总价（元）
1 |  |  |  | 上悬窗五金 |  |  |  |  | 套 |  | 1 | 0 | 0
|  |  |  | 五金件合计 | [6 empty] | 1 |  | 0
| 辅材及其他 |  |  | 名称 |  | 型号 |  |  | 单位 | 规格 | 数量 | 税前单价 | 税前总价（元）
1 |  |  |  | 发泡剂 |  |  |  |  | m |  | 3.8 | 0 | 0
2 |  |  |  | 中性硅酮密封胶 |  | 玻璃处耐候胶 |  |  | m |  | 5.656 | 0 | 0
3 |  |  |  | 中性硅酮密封胶 |  | 内墙胶 |  |  | m |  | 3.8 | 0 | 0
4 |  |  |  | 中性硅酮密封胶 |  | 外墙胶 |  |  | m |  | 3.8 | 0 | 0
5 |  |  |  | 组角胶 |  |  |  |  | 个 |  | 8 | 0 | 0
6 |  |  |  | 密封胶条 |  |  |  |  | m |  | 6.472 | 0 | 0
7 |  |  |  | 窗制作安装辅材费 |  |  |  |  | m2 |  | 0.78 | 0 | 0
8
9
|  |  |  | 辅材及其它合计 | [8 empty] | 0
|  |  |  | 型材、玻璃、五金件、辅材及其它小计 | [8 empty] | 0
| 制安运输费 |  |  | 名称 |  |  |  |  | 单位 | 规格 | 门窗面积 | 税前单价 | 税前总价（元）
1 |  |  |  | 窗-制作安装费 |  |  |  |  | ㎡ |  | 0.78 | 0 | 0
2 |  |  |  | 窗-包装运输费 |  |  |  |  | ㎡ |  | 0.78 | 0 | 0
|  |  |  | 税前直接费小计（元） |  |  |  | 型材,玻璃,五金件，辅材及其他+各项费用 |  |  |  |  | 0
|  |  |  | 税前直接费单价（元/M2) |  |  |  | 型材,玻璃,五金件，辅材及其他+各项费用 |  |  |  |  | 0
窗单价组合分析表
编号： | WC | 2 |  | 系列： | 55 | 系列 |  | 规格： | 600 | * | 1800 | 门窗面积： | 1.08 |  |  | 位置：
[9 empty] | 单位 | 洞口尺寸 | 门窗尺寸 |  | 窗扇竖料扣减尺寸 |  | M1-M9 | (转向)框竖料扣减尺寸 | R1-R9
原型： | 外开窗2 | [6 empty] | 高：H | mm | 1800 | 1700 |  | 窗扇横料扣减尺寸 |  | N1-N9
[8 empty] | 宽：W | mm | 600 | 500 |  | 压线竖料扣减 |  | C1-C9 | (转向)框横料扣减尺寸 | S1-S9
[8 empty] | 高：H1 | mm |  | 1300 |  | 压线横料扣减 |  | D1-D9
[8 empty] | 高：H2 | mm |  | 400 |  | 中梃竖料扣减 |  | P1-P9
[8 empty] | 高：H3 | mm |  |  |  | 中梃横料扣减 |  | Q1-Q9
[8 empty] | 宽：W1 | mm |  | 500 |  | 玻璃高扣减 |  | E1-E9
[8 empty] | 宽：W2 | mm |  |  |  | 玻璃宽扣减 |  | F1-F9
[8 empty] | 宽：W3 | mm |  |  |  | 角码-框 |  | X1
[8 empty] | 宽：W4 | mm |  |  |  | 角码-扇1 |  | X2
[8 empty] | 扣减尺寸a | mm |  | 50 |  | 角码-扇2 |  | X3
[8 empty] | 门窗面积W*H | m2 |  | 1.08 |  | 角码-中梃1 |  | X4
[8 empty] | 门窗周长(W+H)*2 | m |  | 4.8 |  | 角码-中梃2 |  | X5
序号 | 型材 |  |  | 名称 | 位置 | 型材编号 | 公式 | 长度(mm) | 数量 | 米重 | 总重(Kg) | 税前单价 （元/kg) | 税前总价（元） | 料损（%） | 型材类型 | 氟碳喷涂延米装饰面积（m2/m) | 氟碳喷涂面积（m2） |  |  | 55系列扣减尺寸 |  | 55B(551)系列扣减尺寸 |  | 60系列扣减尺寸 |  | 60A(601)系列扣减尺寸 |  | 65系列扣减尺寸 |  | 70系列扣减尺寸 |  | 75系列扣减尺寸 |  | 普铝50系列扣减尺寸
1 | 框料 |  |  | 边框 | 竖料 | SW55K001 | H-2a | 1700 | 2 | 0.967 | 3.2878 | 0 | 0 | 12.5% | 断桥隔热铝型材
2 |  |  |  | 边框 | 横料 | SW55K001 | W-2a | 500 | 2 | 0.967 | 0.967 | 0 | 0 | 12.5% | 断桥隔热铝型材
3
4
5 | 扇料 |  |  | 外开扇 | 竖料 | SW55S001 | H1-M2 | 1274 | 2 | 1.445 | 3.6819 | 0 | 0 | 12.5% | 断桥隔热铝型材 |  |  |  | M2 | 26 |  | 26 |  | 26 |  | 26 |  | 26 |  | 26 |  | 26 |  | 27.3
6 |  |  |  | 外开扇 | 横料 | SW55S001 | W1-N1 | 459 | 2 | 1.445 | 1.3265 | 0 | 0 | 12.5% | 断桥隔热铝型材 |  |  |  | N1 | 41 |  | 41 |  | 41 |  | 41 |  | 41 |  | 41 |  | 41 |  | 42.6
7 |  |  |  | 中梃 |  | SW55T001 | W1-Q1 | 454 | 1 | 1.113 | 0.5053 | 0 | 0 | 12.5% | 断桥隔热铝型材 |  |  |  | Q1 | 46 |  | 46 |  | 46 |  | 46 |  | 46 |  | 46 |  | 46 |  | 46.6
8 |  |  |  | 转向框 | 竖料 | SW55K102 | H2-R1 | 364.4 | 2 | 0.923 | 0.67268 | 0 | 0 | 12.5% | 断桥隔热铝型材 |  |  |  | R1 | 35.6 |  | 35.6 |  | 35.6 |  | 35.6 |  | 35.6 |  | 35.6 |  | 35.6 |  | 35.3
9 |  |  |  | 转向框 | 横料 | SW55K102 | W1-S1 | 449.4 | 2 | 0.923 | 0.82959 | 0 | 0 | 12.5% | 断桥隔热铝型材 |  |  |  | S1 | 50.6 |  | 50.6 |  | 50.6 |  | 50.6 |  | 50.6 |  | 50.6 |  | 50.6 |  | 50.6
10
11 | 辅料 |  |  | 压线 | 竖料 | SN55Y001 | H1-C2 | 1172 | 2 | 0.214 | 0.50162 | 0 | 0 | 12.5% | 非断桥隔热铝型材 |  |  |  | C2 | 128 |  | 128 |  | 128 |  | 128 |  | 128 |  | 135 |  | 135 |  | 116.7
12 |  |  |  | 压线 | 竖料 | SN55Y001 | H2-C3 | 312.2 | 2 | 0.214 | 0.13362 | 0 | 0 | 12.5% | 非断桥隔热铝型材 |  |  |  | C3 | 87.8 |  | 87.8 |  | 87.8 |  | 87.8 |  | 87.8 |  | 91.8 |  | 91.8 |  | 80.1
13 |  |  |  | 压线 | 横料 | SN55Y001 | W1-D1 | 357 | 2 | 0.214 | 0.1528 | 0 | 0 | 12.5% | 非断桥隔热铝型材 |  |  |  | D1 | 143 |  | 143 |  | 143 |  | 143 |  | 143 |  | 150 |  | 150 |  | 132
14 |  |  |  | 压线 | 横料 | SN55Y001 | W1-D2 | 397.2 | 2 | 0.214 | 0.17 | 0 | 0 | 12.5% | 非断桥隔热铝型材 |  |  |  | D2 | 102.8 |  | 102.8 |  | 102.8 |  | 102.8 |  | 102.8 |  | 106.8 |  | 106.8 |  | 95.4
15 |  |  |  | 角码 | 框 | SW55F001 | X1 | 32.2 | 4 | 2.095 | 0.26984 | 0 | 0 | 12.5% | 阳极氧化铝型材 |  |  |  | X1 | 32.2 |  | 28.4 |  | 32.2 |  | 28.4 |  | 32.2 |  | 32.2 |  | 32.2 |  | 14
16 |  |  |  | 角码 | 扇 | SN55MF004 | X2 | 30.2 | 4 | 2.996 | 0.36192 | 0 | 0 | 12.5% | 阳极氧化铝型材 |  |  |  | X2 | 30.2 |  | 26.4 |  | 30.2 |  | 26.4 |  | 30.2 |  | 29.3 |  | 29.3 |  | 17.9
17 |  |  |  | 中梃角码 |  | SN55F001 | X4 | 18.5 | 2 | 1.473 | 0.054501 | 0 | 0 | 12.5% | 阳极氧化铝型材 |  |  |  | X4 | 18.5 |  | 18.5 |  | 18.5 |  | 18.5 |  | 18.5 |  | 18.5 |  | 18.5 |  | 12.2
18 |  |  |  | 中梃角码 |  | SN55F002 | X5 | 13.5 | 2 | 0.904 | 0.024408 | 0 | 0 | 12.5% | 阳极氧化铝型材 |  |  |  | X5 | 13.5 |  | 9.7 |  | 13.5 |  | 9.7 |  | 13.5 |  | 13.5 |  | 13.5
19
20
21
22
23
24
25
26
27
断桥隔热铝型材 | [10 empty] | 11.2707
非断桥隔热铝型材 | [10 empty] | 0.95804
阳极氧化铝型材 | [10 empty] | 0.71066
|  |  | 总计 | [7 empty] | 12.9394 |  | 0
| 玻璃 |  |  | 名称 |  | 宽公式 | 高公式 | 宽度 | 高度 | 数量 | 面积 | 税前单价 （元/M2) | 税前总价（元） | 料损（%） | [5 empty] | 宽扣减 | 高扣减 | 宽扣减 | 高扣减 | 宽扣减 | 高扣减 | 宽扣减 | 高扣减 | 宽扣减 | 高扣减 | 宽扣减 | 高扣减 | 宽扣减 | 高扣减 | 宽扣减 | 高扣减
1 | 开启玻璃 |  |  | G1 |  | W1-F1 | H1-E2 | 333 | 1148 | 1 | 0.38228 |  | 0 |  |  |  |  | F1 | E2 | 167 | 152 | 167 | 152 | 167 | 152 | 167 | 152 | 167 | 152 | 174 | 159 | 174 | 159 | 148 | 132.7
2 | 固定玻璃 |  |  | G2 |  | W1-F2 | H2-E3 | 377.2 | 290.2 | 1 | 0.10946 |  | 0 |  |  |  |  | F2 | E3 | 122.8 | 109.8 | 122.8 | 109.8 | 122.8 | 109.8 | 122.8 | 109.8 | 122.8 | 109.8 | 130.8 | 115.8 | 130.8 | 115.8 | 111.4 | 96.1
|  |  |  | 玻璃合计 | [6 empty] | 0.49175 |  | 0
| 五金 |  |  | 名称 |  | 型号 |  |  | 单位 | 规格 | 数量 | 税前单价 | 税前总价（元）
1 |  |  |  | 上悬窗五金 |  |  |  |  | 套 |  | 1 | 0 | 0
|  |  |  | 五金件合计 | [6 empty] | 1 |  | 0
| 辅材及其他 |  |  | 名称 |  | 型号 |  |  | 单位 | 规格 | 数量 | 税前单价 | 税前总价（元）
1 |  |  |  | 发泡剂 |  |  |  |  | m |  | 4.8 | 0 | 0
2 |  |  |  | 中性硅酮密封胶 |  | 玻璃处耐候胶 |  |  | m |  | 8.9536 | 0 | 0
3 |  |  |  | 中性硅酮密封胶 |  | 内墙胶 |  |  | m |  | 4.8 | 0 | 0
4 |  |  |  | 中性硅酮密封胶 |  | 外墙胶 |  |  | m |  | 4.8 | 0 | 0
5 |  |  |  | 组角胶 |  |  |  |  | 个 |  | 10 | 0 | 0
6 |  |  |  | 密封胶条 |  |  |  |  | m |  | 6.932 | 0 | 0
7 |  |  |  | 窗制作安装辅材费 |  |  |  |  | m2 |  | 1.08 | 0 | 0
8
9
|  |  |  | 辅材及其它合计 | [8 empty] | 0
|  |  |  | 型材、玻璃、五金件、辅材及其它小计 | [8 empty] | 0
| 制安运输费 |  |  | 名称 |  |  |  |  | 单位 | 规格 | 门窗面积 | 税前单价 | 税前总价（元）
1 |  |  |  | 窗-制作安装费 |  |  |  |  | ㎡ |  | 1.08 | 0 | 0
2 |  |  |  | 窗-包装运输费 |  |  |  |  | ㎡ |  | 1.08 | 0 | 0
|  |  |  | 税前直接费小计（元） |  |  |  | 型材,玻璃,五金件，辅材及其他+各项费用 |  |  |  |  | 0
|  |  |  | 税前直接费单价（元/M2) |  |  |  | 型材,玻璃,五金件，辅材及其他+各项费用 |  |  |  |  | 0
窗单价组合分析表
编号： | WC | 3 |  | 系列： | 55 | 系列 |  | 规格： | 600 | * | 1400 | 门窗面积： | 0.84 |  |  | 位置：
[9 empty] | 单位 | 洞口尺寸 | 门窗尺寸 |  | 窗扇竖料扣减尺寸 |  | M1-M9 | (转向)框竖料扣减尺寸 | R1-R9
原型： | 外开窗3 | [6 empty] | 高：H | mm | 1400 | 1300 |  | 窗扇横料扣减尺寸 |  | N1-N9
[8 empty] | 宽：W | mm | 600 | 500 |  | 压线竖料扣减 |  | C1-C9 | (转向)框横料扣减尺寸 | S1-S9
[8 empty] | 高：H1 | mm |  | 1300 |  | 压线横料扣减 |  | D1-D9
[8 empty] | 高：H2 | mm |  |  |  | 中梃竖料扣减 |  | P1-P9
[8 empty] | 高：H3 | mm |  |  |  | 中梃横料扣减 |  | Q1-Q9
[8 empty] | 宽：W1 | mm |  | 500 |  | 玻璃高扣减 |  | E1-E9
[8 empty] | 宽：W2 | mm |  |  |  | 玻璃宽扣减 |  | F1-F9
[8 empty] | 宽：W3 | mm |  |  |  | 角码-框 |  | X1
[8 empty] | 宽：W4 | mm |  |  |  | 角码-扇1 |  | X2
[8 empty] | 扣减尺寸a | mm |  | 50 |  | 角码-扇2 |  | X3
[8 empty] | 门窗面积W*H | m2 |  | 0.84 |  | 角码-中梃1 |  | X4
[8 empty] | 门窗周长(W+H)*2 | m |  | 4 |  | 角码-中梃2 |  | X5
序号 | 型材 |  |  | 名称 | 位置 | 型材编号 | 公式 | 长度(mm) | 数量 | 米重 | 总重(Kg) | 税前单价 （元/kg) | 税前总价（元） | 料损（%） | 型材类型 | 氟碳喷涂延米装饰面积（m2/m) | 氟碳喷涂面积（m2） |  |  | 55系列扣减尺寸 |  | 55B(551)系列扣减尺寸 |  | 60系列扣减尺寸 |  | 60A(601)系列扣减尺寸 |  | 65系列扣减尺寸 |  | 70系列扣减尺寸 |  | 75系列扣减尺寸 |  | 普铝50系列扣减尺寸
1 | 框料 |  |  | 边框 | 竖料 | SW55K001 | H-2a | 1300 | 2 | 0.967 | 2.5142 | 0 | 0 | 12.5% | 断桥隔热铝型材
2 |  |  |  | 边框 | 横料 | SW55K001 | W-2a | 500 | 2 | 0.967 | 0.967 | 0 | 0 | 12.5% | 断桥隔热铝型材
3
4
5 | 扇料 |  |  | 外开扇 | 竖料 | SW55S002 | H1-M3 | 1256 | 2 | 1.439 | 3.6148 | 0 | 0 | 12.5% | 断桥隔热铝型材 |  |  |  | M3 | 44 |  | 44 |  | 44 |  | 44 |  | 44 |  | 44 |  | 44 |  | 42.6
6 |  |  |  | 外开扇 | 横料 | SW55S002 | W1-N2 | 456 | 2 | 1.439 | 1.3124 | 0 | 0 | 12.5% | 断桥隔热铝型材 |  |  |  | N2 | 44 |  | 44 |  | 44 |  | 44 |  | 44 |  | 44 |  | 44 |  | 42.6
7
8
9
10
11 | 辅料 |  |  | 压线 | 竖料 | SN55Y001 | H1-C1 | 1157 | 2 | 0.214 | 0.4952 | 0 | 0 | 12.5% | 非断桥隔热铝型材 |  |  |  | C1 | 143 |  | 143 |  | 143 |  | 143 |  | 143 |  | 150 |  | 150 |  | 132
12 |  |  |  | 压线 | 横料 | SN55Y001 | W1-D1 | 357 | 2 | 0.214 | 0.1528 | 0 | 0 | 12.5% | 非断桥隔热铝型材 |  |  |  | D1 | 143 |  | 143 |  | 143 |  | 143 |  | 143 |  | 150 |  | 150 |  | 132
13 |  |  |  | 角码 | 框 | SW55F001 | X1 | 32.2 | 4 | 2.095 | 0.26984 | 0 | 0 | 12.5% | 阳极氧化铝型材 |  |  |  | X1 | 32.2 |  | 28.4 |  | 32.2 |  | 28.4 |  | 32.2 |  | 32.2 |  | 32.2 |  | 14
14 |  |  |  | 角码 | 扇 | SN55MF004 | X2 | 30.2 | 4 | 2.996 | 0.36192 | 0 | 0 | 12.5% | 阳极氧化铝型材 |  |  |  | X2 | 30.2 |  | 26.4 |  | 30.2 |  | 26.4 |  | 30.2 |  | 29.3 |  | 29.3 |  | 17.9
15
16
17
18
19
20
21
22
23
24
25
26
27
断桥隔热铝型材 | [10 empty] | 8.4083
非断桥隔热铝型材 | [10 empty] | 0.64799
阳极氧化铝型材 | [10 empty] | 0.63175
|  |  | 总计 | [7 empty] | 9.6881 |  | 0
| 玻璃 |  |  | 名称 |  | 宽公式 | 高公式 | 宽度 | 高度 | 数量 | 面积 | 税前单价 （元/M2) | 税前总价（元） | 料损（%） | [5 empty] | 宽扣减 | 高扣减 | 宽扣减 | 高扣减 | 宽扣减 | 高扣减 | 宽扣减 | 高扣减 | 宽扣减 | 高扣减 | 宽扣减 | 高扣减 | 宽扣减 | 高扣减 | 宽扣减 | 高扣减
1 | 开启玻璃 |  |  | G1 |  | W1-F1 | H1-E1 | 333 | 1133 | 1 | 0.37729 |  | 0 |  |  |  |  | F1 | E1 | 167 | 167 | 167 | 167 | 167 | 167 | 167 | 167 | 167 | 167 | 174 | 174 | 174 | 174 | 148 | 148
|  |  |  | 玻璃合计 | [6 empty] | 0.37729 |  | 0
| 五金 |  |  | 名称 |  | 型号 |  |  | 单位 | 规格 | 数量 | 税前单价 | 税前总价（元）
1 |  |  |  | 外平开窗五金 |  |  |  |  | 套 |  | 1 | 0 | 0
|  |  |  | 五金件合计 | [6 empty] | 1 |  | 0
| 辅材及其他 |  |  | 名称 |  | 型号 |  |  | 单位 | 规格 | 数量 | 税前单价 | 税前总价（元）
1 |  |  |  | 发泡剂 |  |  |  |  | m |  | 4 | 0 | 0
2 |  |  |  | 中性硅酮密封胶 |  | 玻璃处耐候胶 |  |  | m |  | 6.056 | 0 | 0
3 |  |  |  | 中性硅酮密封胶 |  | 内墙胶 |  |  | m |  | 4 | 0 | 0
4 |  |  |  | 中性硅酮密封胶 |  | 外墙胶 |  |  | m |  | 4 | 0 | 0
5 |  |  |  | 组角胶 |  |  |  |  | 个 |  | 8 | 0 | 0
6 |  |  |  | 密封胶条 |  |  |  |  | m |  | 6.848 | 0 | 0
7 |  |  |  | 窗制作安装辅材费 |  |  |  |  | m2 |  | 0.84 | 0 | 0
8
9
|  |  |  | 辅材及其它合计 | [8 empty] | 0
|  |  |  | 型材、玻璃、五金件、辅材及其它小计 | [8 empty] | 0
| 制安运输费 |  |  | 名称 |  |  |  |  | 单位 | 规格 | 门窗面积 | 税前单价 | 税前总价（元）
1 |  |  |  | 窗-制作安装费 |  |  |  |  | ㎡ |  | 0.84 | 0 | 0
2 |  |  |  | 窗-包装运输费 |  |  |  |  | ㎡ |  | 0.84 | 0 | 0
|  |  |  | 税前直接费小计（元） |  |  |  | 型材,玻璃,五金件，辅材及其他+各项费用 |  |  |  |  | 0
|  |  |  | 税前直接费单价（元/M2) |  |  |  | 型材,玻璃,五金件，辅材及其他+各项费用 |  |  |  |  | 0
窗单价组合分析表
编号： | WC | 4 |  |  | 55 | 系列 |  | 规格： | 600 | * | 1800 | 门窗面积： | 1.08 |  |  | 位置：
[9 empty] | 单位 | 洞口尺寸 | 门窗尺寸 |  | 窗扇竖料扣减尺寸 |  | M1-M9 | (转向)框竖料扣减尺寸 | R1-R9
原型： | 外开窗4 | [6 empty] | 高：H | mm | 1800 | 1700 |  | 窗扇横料扣减尺寸 |  | N1-N9
[8 empty] | 宽：W | mm | 600 | 500 |  | 压线竖料扣减 |  | C1-C9 | (转向)框横料扣减尺寸 | S1-S9
[8 empty] | 高：H1 | mm |  | 1300 |  | 压线横料扣减 |  | D1-D9
[8 empty] | 高：H2 | mm |  | 400 |  | 中梃竖料扣减 |  | P1-P9
[8 empty] | 高：H3 | mm |  |  |  | 中梃横料扣减 |  | Q1-Q9
[8 empty] | 宽：W1 | mm |  | 500 |  | 玻璃高扣减 |  | E1-E9
[8 empty] | 宽：W2 | mm |  |  |  | 玻璃宽扣减 |  | F1-F9
[8 empty] | 宽：W3 | mm |  |  |  | 角码-框 |  | X1
[8 empty] | 宽：W4 | mm |  |  |  | 角码-扇1 |  | X2
[8 empty] | 扣减尺寸a | mm |  | 50 |  | 角码-扇2 |  | X3
[8 empty] | 门窗面积W*H | m2 |  | 1.08 |  | 角码-中梃1 |  | X4
[8 empty] | 门窗周长(W+H)*2 | m |  | 4.8 |  | 角码-中梃2 |  | X5
序号 | 型材 |  |  | 名称 | 位置 | 型材编号 | 公式 | 长度(mm) | 数量 | 米重 | 总重(Kg) | 税前单价 （元/kg) | 税前总价（元） | 料损（%） | 型材类型 | 氟碳喷涂延米装饰面积（m2/m) | 氟碳喷涂面积（m2） |  |  | 55系列扣减尺寸 |  | 55B(551)系列扣减尺寸 |  | 60系列扣减尺寸 |  | 60A(601)系列扣减尺寸 |  | 65系列扣减尺寸 |  | 70系列扣减尺寸 |  | 75系列扣减尺寸 |  | 普铝50系列扣减尺寸
1 | 框料 |  |  | 边框 | 竖料 | SW55K001 | H-2a | 1700 | 2 | 0.967 | 3.2878 | 0 | 0 | 12.5% | 断桥隔热铝型材
2 |  |  |  | 边框 | 横料 | SW55K001 | W-2a | 500 | 2 | 0.967 | 0.967 | 0 | 0 | 12.5% | 断桥隔热铝型材
3
4
5 | 扇料 |  |  | 外开扇 | 竖料 | SW55S002 | H1-M2 | 1274 | 2 | 1.439 | 3.6666 | 0 | 0 | 12.5% | 断桥隔热铝型材 |  |  |  | M2 | 26 |  | 26 |  | 26 |  | 26 |  | 26 |  | 26 |  | 26 |  | 27.3
6 |  |  |  | 外开扇 | 横料 | SW55S002 | W1-N1 | 459 | 2 | 1.439 | 1.321 | 0 | 0 | 12.5% | 断桥隔热铝型材 |  |  |  | N1 | 41 |  | 41 |  | 41 |  | 41 |  | 41 |  | 41 |  | 41 |  | 42.6
7 |  |  |  | 中梃 |  | SW55T001 | W1-Q1 | 454 | 1 | 1.113 | 0.5053 | 0 | 0 | 12.5% | 断桥隔热铝型材 |  |  |  | Q1 | 46 |  | 46 |  | 46 |  | 46 |  | 46 |  | 46 |  | 46 |  | 46.6
8 |  |  |  | 转向框 | 竖料 | SW55K101 | H2-R3 | 361.7 | 2 | 0.954 | 0.69012 | 0 | 0 | 12.5% | 断桥隔热铝型材 |  |  |  | R3 | 38.3 |  | 38.3 |  | 38.3 |  | 38.3 |  | 38.3 |  | 38.3 |  | 38.3 |  | 35.3
9 |  |  |  | 转向框 | 横料 | SW55K101 | W1-S1 | 449.4 | 2 | 0.954 | 0.85746 | 0 | 0 | 12.5% | 断桥隔热铝型材 |  |  |  | S1 | 50.6 |  | 50.6 |  | 50.6 |  | 50.6 |  | 50.6 |  | 50.6 |  | 50.6 |  | 50.6
10
11 | 辅料 |  |  | 压线 | 竖料 | SN55Y001 | H1-C2 | 1172 | 2 | 0.214 | 0.50162 | 0 | 0 | 12.5% | 非断桥隔热铝型材 |  |  |  | C2 | 128 |  | 128 |  | 128 |  | 128 |  | 128 |  | 135 |  | 135 |  | 116.7
12 |  |  |  | 压线 | 竖料 | SN55Y001 | H2-C3 | 312.2 | 2 | 0.214 | 0.13362 | 0 | 0 | 12.5% | 非断桥隔热铝型材 |  |  |  | C3 | 87.8 |  | 87.8 |  | 87.8 |  | 87.8 |  | 87.8 |  | 91.8 |  | 91.8 |  | 80.1
13 |  |  |  | 压线 | 横料 | SN55Y001 | W1-D1 | 357 | 2 | 0.214 | 0.1528 | 0 | 0 | 12.5% | 非断桥隔热铝型材 |  |  |  | D1 | 143 |  | 143 |  | 143 |  | 143 |  | 143 |  | 150 |  | 150 |  | 132
14 |  |  |  | 压线 | 横料 | SN55Y001 | W1-D2 | 397.2 | 2 | 0.214 | 0.17 | 0 | 0 | 12.5% | 非断桥隔热铝型材 |  |  |  | D2 | 102.8 |  | 102.8 |  | 102.8 |  | 102.8 |  | 102.8 |  | 106.8 |  | 106.8 |  | 95.4
15 |  |  |  | 角码 | 框 | SW55F001 | X1 | 32.2 | 4 | 2.095 | 0.26984 | 0 | 0 | 12.5% | 阳极氧化铝型材 |  |  |  | X1 | 32.2 |  | 28.4 |  | 32.2 |  | 28.4 |  | 32.2 |  | 32.2 |  | 32.2 |  | 14
16 |  |  |  | 角码 | 扇 | SN55MF004 | X2 | 30.2 | 4 | 2.996 | 0.36192 | 0 | 0 | 12.5% | 阳极氧化铝型材 |  |  |  | X2 | 30.2 |  | 26.4 |  | 30.2 |  | 26.4 |  | 30.2 |  | 29.3 |  | 29.3 |  | 17.9
17 |  |  |  | 中梃角码 |  | SN55F001 | X4 | 18.5 | 2 | 1.473 | 0.054501 | 0 | 0 | 12.5% | 阳极氧化铝型材 |  |  |  | X4 | 18.5 |  | 18.5 |  | 18.5 |  | 18.5 |  | 18.5 |  | 18.5 |  | 18.5 |  | 12.2
18 |  |  |  | 中梃角码 |  | SN55F002 | X5 | 13.5 | 2 | 0.904 | 0.024408 | 0 | 0 | 12.5% | 阳极氧化铝型材 |  |  |  | X5 | 13.5 |  | 9.7 |  | 13.5 |  | 9.7 |  | 13.5 |  | 13.5 |  | 13.5
19
20
21
22
23
24
25
26
27
断桥隔热铝型材 | [10 empty] | 11.2953
非断桥隔热铝型材 | [10 empty] | 0.95804
阳极氧化铝型材 | [10 empty] | 0.71066
|  |  | 总计 | [7 empty] | 12.964 |  | 0
| 玻璃 |  |  | 名称 |  | 宽公式 | 高公式 | 宽度 | 高度 | 数量 | 面积 | 税前单价 （元/M2) | 税前总价（元） | 料损（%） | [5 empty] | 宽扣减 | 高扣减 | 宽扣减 | 高扣减 | 宽扣减 | 高扣减 | 宽扣减 | 高扣减 | 宽扣减 | 高扣减 | 宽扣减 | 高扣减 | 宽扣减 | 高扣减 | 宽扣减 | 高扣减
1 | 开启玻璃 |  |  | G1 |  | W1-F1 | H1-E2 | 333 | 1148 | 1 | 0.38228 |  | 0 |  |  |  |  | F1 | E2 | 167 | 152 | 167 | 152 | 167 | 152 | 167 | 152 | 167 | 152 | 174 | 159 | 174 | 159 | 148 | 132.7
2 | 固定玻璃 |  |  | G2 |  | W1-F2 | H2-E3 | 377.2 | 290.2 | 1 | 0.10946 |  | 0 |  |  |  |  | F2 | E3 | 122.8 | 109.8 | 122.8 | 109.8 | 122.8 | 109.8 | 122.8 | 109.8 | 122.8 | 109.8 | 130.8 | 115.8 | 130.8 | 115.8 | 111.4 | 96.1
|  |  |  | 玻璃合计 | [6 empty] | 0.49175 |  | 0
| 五金 |  |  | 名称 |  | 型号 |  |  | 单位 | 规格 | 数量 | 税前单价 | 税前总价（元）
1 |  |  |  | 外平开窗五金 |  |  |  |  | 套 |  | 1 | 0 | 0
|  |  |  | 五金件合计 | [6 empty] | 1 |  | 0
| 辅材及其他 |  |  | 名称 |  | 型号 |  |  | 单位 | 规格 | 数量 | 税前单价 | 税前总价（元）
1 |  |  |  | 发泡剂 |  |  |  |  | m |  | 4.8 | 0 | 0
2 |  |  |  | 中性硅酮密封胶 |  | 玻璃处耐候胶 |  |  | m |  | 8.9536 | 0 | 0
3 |  |  |  | 中性硅酮密封胶 |  | 内墙胶 |  |  | m |  | 4.8 | 0 | 0
4 |  |  |  | 中性硅酮密封胶 |  | 外墙胶 |  |  | m |  | 4.8 | 0 | 0
5 |  |  |  | 组角胶 |  |  |  |  | 个 |  | 10 | 0 | 0
6 |  |  |  | 密封胶条 |  |  |  |  | m |  | 6.932 | 0 | 0
7 |  |  |  | 窗制作安装辅材费 |  |  |  |  | m2 |  | 1.08 | 0 | 0
8
9
|  |  |  | 辅材及其它合计 | [8 empty] | 0
|  |  |  | 型材、玻璃、五金件、辅材及其它小计 | [8 empty] | 0
| 制安运输费 |  |  | 名称 |  |  |  |  | 单位 | 规格 | 门窗面积 | 税前单价 | 税前总价（元）
1 |  |  |  | 窗-制作安装费 |  |  |  |  | ㎡ |  | 1.08 | 0 | 0
2 |  |  |  | 窗-包装运输费 |  |  |  |  | ㎡ |  | 1.08 | 0 | 0
|  |  |  | 税前直接费小计（元） |  |  |  | 型材,玻璃,五金件，辅材及其他+各项费用 |  |  |  |  | 0
|  |  |  | 税前直接费单价（元/M2) |  |  |  | 型材,玻璃,五金件，辅材及其他+各项费用 |  |  |  |  | 0
窗单价组合分析表
编号： | WC | 5 |  | 系列： | 55 | 系列 |  | 规格： | 1600 | * | 1400 | 门窗面积： | 2.24 |  |  | 位置：
[9 empty] | 单位 | 洞口尺寸 | 门窗尺寸 |  | 窗扇竖料扣减尺寸 |  | M1-M9 | (转向)框竖料扣减尺寸 | R1-R9
原型： | 外开窗5 | [6 empty] | 高：H | mm | 1400 | 1300 |  | 窗扇横料扣减尺寸 |  | N1-N9
[8 empty] | 宽：W | mm | 1600 | 1500 |  | 压线竖料扣减 |  | C1-C9 | (转向)框横料扣减尺寸 | S1-S9
[8 empty] | 高：H1 | mm |  | 1300 |  | 压线横料扣减 |  | D1-D9
[8 empty] | 高：H2 | mm |  |  |  | 中梃竖料扣减 |  | P1-P9
[8 empty] | 高：H3 | mm |  |  |  | 中梃横料扣减 |  | Q1-Q9
[8 empty] | 宽：W1 | mm |  | 700 | 1200≤W≤1500,W1=W2;1600≤W≤2000,W1=650/700 | 玻璃高扣减 |  | E1-E9
[8 empty] | 宽：W2 | mm |  | 800 |  | 玻璃宽扣减 |  | F1-F9
[8 empty] | 宽：W3 | mm |  |  |  | 角码-框 |  | X1
[8 empty] | 宽：W4 | mm |  |  |  | 角码-扇1 |  | X2
[8 empty] | 扣减尺寸a | mm |  | 50 |  | 角码-扇2 |  | X3
[8 empty] | 门窗面积W*H | m2 |  | 2.24 |  | 角码-中梃1 |  | X4
[8 empty] | 门窗周长(W+H)*2 | m |  | 6 |  | 角码-中梃2 |  | X5
序号 | 型材 |  |  | 名称 | 位置 | 型材编号 | 公式 | 长度(mm) | 数量 | 米重 | 总重(Kg) | 税前单价 （元/kg) | 税前总价（元） | 料损（%） | 型材类型 | 氟碳喷涂延米装饰面积（m2/m) | 氟碳喷涂面积（m2） |  |  | 55系列扣减尺寸 |  | 55B(551)系列扣减尺寸 |  | 60系列扣减尺寸 |  | 60A(601)系列扣减尺寸 |  | 65系列扣减尺寸 |  | 70系列扣减尺寸 |  | 75系列扣减尺寸 |  | 普铝50系列扣减尺寸
1 | 框料 |  |  | 边框 | 竖料 | SW55K001 | H-2a | 1300 | 2 | 0.967 | 2.5142 | 0 | 0 | 12.5% | 断桥隔热铝型材
2 |  |  |  | 边框 | 横料 | SW55K001 | W-2a | 1500 | 2 | 0.967 | 2.901 | 0 | 0 | 12.5% | 断桥隔热铝型材
3
4
5 | 扇料 |  |  | 外开扇 | 竖料 | SW55S001 | H1-M5 | 1202.2 | 2 | 1.445 | 3.4744 | 0 | 0 | 12.5% | 断桥隔热铝型材 |  |  |  | M5 | 97.8 |  | 97.8 |  | 97.8 |  | 97.8 |  | 97.8 |  | 101.8 |  | 101.8 |  | 91.4
6 |  |  |  | 外开扇 | 横料 | SW55S001 | W1-N4 | 617.2 | 2 | 1.445 | 1.7837 | 0 | 0 | 12.5% | 断桥隔热铝型材 |  |  |  | N4 | 82.8 |  | 82.8 |  | 82.8 |  | 82.8 |  | 82.8 |  | 86.8 |  | 86.8 |  | 76.1
7 |  |  |  | 中梃 |  | SW55T001 | H1-P1 | 1254 | 1 | 1.113 | 1.3957 | 0 | 0 | 12.5% | 断桥隔热铝型材 |  |  |  | P1 | 46 |  | 46 |  | 46 |  | 46 |  | 46 |  | 46 |  | 46 |  | 46.6
8 |  |  |  | 转向框 | 竖料 | SW55K102 | H1-R2 | 1249.4 | 2 | 0.923 | 2.3064 | 0 | 0 | 12.5% | 断桥隔热铝型材 |  |  |  | R2 | 50.6 |  | 50.6 |  | 50.6 |  | 50.6 |  | 50.6 |  | 50.6 |  | 50.6 |  | 50.6
9 |  |  |  | 转向框 | 横料 | SW55K102 | W2-S2 | 761.7 | 2 | 0.923 | 1.4061 | 0 | 0 | 12.5% | 断桥隔热铝型材 |  |  |  | S2 | 38.3 |  | 38.3 |  | 38.3 |  | 38.3 |  | 38.3 |  | 35.6 |  | 35.6 |  | 35.3
10
11 | 辅料 |  |  | 压线 | 竖料 | SN55Y001 | H1-C4 | 1100.2 | 2 | 0.214 | 0.47089 | 0 | 0 | 12.5% | 非断桥隔热铝型材 |  |  |  | C4 | 199.8 |  | 199.8 |  | 199.8 |  | 199.8 |  | 199.8 |  | 210.8 |  | 210.8 |  | 180.8
12 |  |  |  | 压线 | 竖料 | SN55Y001 | H1-C7 | 1254 | 2 | 0.214 | 0.53671 | 0 | 0 | 12.5% | 非断桥隔热铝型材 |  |  |  | C7 | 46 |  | 46 |  | 46 |  | 46 |  | 46 |  | 46 |  | 46 |  | 46.6
13 |  |  |  | 压线 | 横料 | SN55Y001 | W1-D7 | 515.2 | 2 | 0.214 | 0.22051 | 0 | 0 | 12.5% | 非断桥隔热铝型材 |  |  |  | D7 | 184.8 |  | 184.8 |  | 184.8 |  | 184.8 |  | 184.8 |  | 195.8 |  | 195.8 |  | 165.5
14 |  |  |  | 压线 | 横料 | SN55Y001 | W2-D8 | 769 | 2 | 0.214 | 0.32913 | 0 | 0 | 12.5% | 非断桥隔热铝型材 |  |  |  | D8 | 31 |  | 31 |  | 31 |  | 31 |  | 31 |  | 31 |  | 31 |  | 31.3
15 |  |  |  | 角码 | 框 | SW55F001 | X1 | 32.2 | 4 | 2.095 | 0.26984 | 0 | 0 | 12.5% | 阳极氧化铝型材 |  |  |  | X1 | 32.2 |  | 28.4 |  | 32.2 |  | 28.4 |  | 32.2 |  | 32.2 |  | 32.2 |  | 14
16 |  |  |  | 角码 | 扇 | SN55MF004 | X2 | 30.2 | 4 | 2.996 | 0.36192 | 0 | 0 | 12.5% | 阳极氧化铝型材 |  |  |  | X2 | 30.2 |  | 26.4 |  | 30.2 |  | 26.4 |  | 30.2 |  | 29.3 |  | 29.3 |  | 17.9
17 |  |  |  | 中梃角码 |  | SN55F001 | X4 | 18.5 | 2 | 1.473 | 0.054501 | 0 | 0 | 12.5% | 阳极氧化铝型材 |  |  |  | X4 | 18.5 |  | 18.5 |  | 18.5 |  | 18.5 |  | 18.5 |  | 18.5 |  | 18.5 |  | 12.2
18 |  |  |  | 中梃角码 |  | SN55F002 | X5 | 13.5 | 2 | 0.904 | 0.024408 | 0 | 0 | 12.5% | 阳极氧化铝型材 |  |  |  | X5 | 13.5 |  | 9.7 |  | 13.5 |  | 9.7 |  | 13.5 |  | 13.5 |  | 13.5
19
20
21
22
23
24
25
26
27
断桥隔热铝型材 | [10 empty] | 15.7815
非断桥隔热铝型材 | [10 empty] | 1.5572
阳极氧化铝型材 | [10 empty] | 0.71066
|  |  | 总计 | [7 empty] | 18.0494 |  | 0
| 玻璃 |  |  | 名称 |  | 宽公式 | 高公式 | 宽度 | 高度 | 数量 | 面积 | 税前单价 （元/M2) | 税前总价（元） | 料损（%） | [5 empty] | 宽扣减 | 高扣减 | 宽扣减 | 高扣减 | 宽扣减 | 高扣减 | 宽扣减 | 高扣减 | 宽扣减 | 高扣减 | 宽扣减 | 高扣减 | 宽扣减 | 高扣减 | 宽扣减 | 高扣减
1 | 开启玻璃 |  |  | G1 |  | W1-F6 | H1-E4 | 495.2 | 1080.2 | 1 | 0.53492 |  | 0 |  |  |  |  | F6 | E4 | 204.8 | 219.8 | 204.8 | 219.8 | 204.8 | 219.8 | 204.8 | 219.8 | 204.8 | 219.8 | 219.8 | 234.8 | 219.8 | 234.8 | 181.5 | 196.8
2 | 固定玻璃 |  |  | G2 |  | W2-F7 | H1-E8 | 747 | 1230 | 1 | 0.91881 |  | 0 |  |  |  |  | F7 | E8 | 53 | 70 | 53 | 70 | 53 | 70 | 53 | 70 | 53 | 70 | 55 | 70 | 55 | 70 | 47.3 | 62.6
|  |  |  | 玻璃合计 | [6 empty] | 1.4537 |  | 0
| 五金 |  |  | 名称 |  | 型号 |  |  | 单位 | 规格 | 数量 | 税前单价 | 税前总价（元）
1 |  |  |  | 外平开窗五金 |  |  |  |  | 套 |  | 1 | 0 | 0
|  |  |  | 五金件合计 | [6 empty] | 1 |  | 0
| 辅材及其他 |  |  | 名称 |  | 型号 |  |  | 单位 | 规格 | 数量 | 税前单价 | 税前总价（元）
1 |  |  |  | 发泡剂 |  |  |  |  | m |  | 6 | 0 | 0
2 |  |  |  | 中性硅酮密封胶 |  | 玻璃处耐候胶 |  |  | m |  | 14.5536 | 0 | 0
3 |  |  |  | 中性硅酮密封胶 |  | 内墙胶 |  |  | m |  | 6 | 0 | 0
4 |  |  |  | 中性硅酮密封胶 |  | 外墙胶 |  |  | m |  | 6 | 0 | 0
5 |  |  |  | 组角胶 |  |  |  |  | 个 |  | 10 | 0 | 0
6 |  |  |  | 密封胶条 |  |  |  |  | m |  | 7.2776 | 0 | 0
7 |  |  |  | 窗制作安装辅材费 |  |  |  |  | m2 |  | 2.24 | 0 | 0
8
9
|  |  |  | 辅材及其它合计 | [8 empty] | 0
|  |  |  | 型材、玻璃、五金件、辅材及其它小计 | [8 empty] | 0
| 制安运输费 |  |  | 名称 |  |  |  |  | 单位 | 规格 | 门窗面积 | 税前单价 | 税前总价（元）
1 |  |  |  | 窗-制作安装费 |  |  |  |  | ㎡ |  | 2.24 | 0 | 0
2 |  |  |  | 窗-包装运输费 |  |  |  |  | ㎡ |  | 2.24 | 0 | 0
|  |  |  | 税前直接费小计（元） |  |  |  | 型材,玻璃,五金件，辅材及其他+各项费用 |  |  |  |  | 0
|  |  |  | 税前直接费单价（元/M2) |  |  |  | 型材,玻璃,五金件，辅材及其他+各项费用 |  |  |  |  | 0
窗单价组合分析表
编号： | WC | 6 |  | 系列： | 60 | 系列 |  | 规格： | 1300 | * | 1400 | 门窗面积： | 1.82 |  |  | 位置：
[9 empty] | 单位 | 洞口尺寸 | 门窗尺寸 |  | 窗扇竖料扣减尺寸 |  | M1-M9 | (转向)框竖料扣减尺寸 | R1-R9
原型： | 外开窗6 | [6 empty] | 高：H | mm | 1400 | 1300 |  | 窗扇横料扣减尺寸 |  | N1-N9
[8 empty] | 宽：W | mm | 1300 | 1200 |  | 压线竖料扣减 |  | C1-C9 | (转向)框横料扣减尺寸 | S1-S9
[8 empty] | 高：H1 | mm |  | 1300 |  | 压线横料扣减 |  | D1-D9
[8 empty] | 高：H2 | mm |  |  |  | 中梃竖料扣减 |  | P1-P9
[8 empty] | 高：H3 | mm |  |  |  | 中梃横料扣减 |  | Q1-Q9
[8 empty] | 宽：W1 | mm |  | 600 |  | 玻璃高扣减 |  | E1-E9
[8 empty] | 宽：W2 | mm |  |  |  | 玻璃宽扣减 |  | F1-F9
[8 empty] | 宽：W3 | mm |  |  |  | 角码-框 |  | X1
[8 empty] | 宽：W4 | mm |  |  |  | 角码-扇1 |  | X2
[8 empty] | 扣减尺寸a | mm |  | 50 |  | 角码-扇2 |  | X3
[8 empty] | 门窗面积W*H | m2 |  | 1.82 |  | 角码-中梃1 |  | X4
[8 empty] | 门窗周长(W+H)*2 | m |  | 5.4 |  | 角码-中梃2 |  | X5
序号 | 型材 |  |  | 名称 | 位置 | 型材编号 | 公式 | 长度(mm) | 数量 | 米重 | 总重(Kg) | 税前单价 （元/kg) | 税前总价（元） | 料损（%） | 型材类型 | 氟碳喷涂延米装饰面积（m2/m) | 氟碳喷涂面积（m2） |  |  | 55系列扣减尺寸 |  | 55B(551)系列扣减尺寸 |  | 60系列扣减尺寸 |  | 60A(601)系列扣减尺寸 |  | 65系列扣减尺寸 |  | 70系列扣减尺寸 |  | 75系列扣减尺寸 |  | 普铝50系列扣减尺寸
1 | 框料 |  |  | 边框 | 竖料 | SW60K001 | H-2a | 1300 | 2 | 0.992 | 2.5792 | 0 | 0 | 12.5% | 断桥隔热铝型材
2 |  |  |  | 边框 | 横料 | SW60K001 | W-2a | 1200 | 2 | 0.992 | 2.3808 | 0 | 0 | 12.5% | 断桥隔热铝型材
3
4
5 | 扇料 |  |  | 外开扇 | 竖料 | SW60S001 | H1-M3 | 1256 | 4 | 1.47 | 7.3853 | 0 | 0 | 12.5% | 断桥隔热铝型材 |  |  |  | M3 | 44 |  | 44 |  | 44 |  | 44 |  | 44 |  | 44 |  | 44 |  | 42.6
6 |  |  |  | 外开扇 | 横料 | SW60S001 | W1-N3 | 575.5 | 4 | 1.47 | 3.3839 | 0 | 0 | 12.5% | 断桥隔热铝型材 |  |  |  | N3 | 24.5 |  | 24.5 |  | 24.5 |  | 24.5 |  | 24.5 |  | 24.5 |  | 24.5 |  | 27.3
7 |  |  |  | 假中梃 |  | SN60T101 | H1-P1 | 1254 | 1 | 1.218 | 1.5274 | 0 | 0 | 12.5% | 断桥隔热铝型材 |  |  |  | P1 | 46 |  | 46 |  | 46 |  | 46 |  | 46 |  | 46 |  | 46 |  | 46.6
8
9
10
11 | 辅料 |  |  | 压线 | 竖料 | SN60Y001 | H1-C1 | 1157 | 4 | 0.238 | 1.1015 | 0 | 0 | 12.5% | 非断桥隔热铝型材 |  |  |  | C1 | 143 |  | 143 |  | 143 |  | 143 |  | 143 |  | 150 |  | 150 |  | 132
12 |  |  |  | 压线 | 横料 | SN60Y001 | W1-D5 | 476.5 | 4 | 0.238 | 0.45363 | 0 | 0 | 12.5% | 非断桥隔热铝型材 |  |  |  | D5 | 123.5 |  | 123.5 |  | 123.5 |  | 123.5 |  | 123.5 |  | 130.5 |  | 130.5 |  | 116.7
13 |  |  |  | 角码 | 框 | SW55F001 | X1 | 32.2 | 4 | 2.095 | 0.26984 | 0 | 0 | 12.5% | 阳极氧化铝型材 |  |  |  | X1 | 32.2 |  | 28.4 |  | 32.2 |  | 28.4 |  | 32.2 |  | 32.2 |  | 32.2 |  | 14
14 |  |  |  | 角码 | 扇 | SN55MF004 | X2 | 30.2 | 4 | 2.996 | 0.36192 | 0 | 0 | 12.5% | 阳极氧化铝型材 |  |  |  | X2 | 30.2 |  | 26.4 |  | 30.2 |  | 26.4 |  | 30.2 |  | 29.3 |  | 29.3 |  | 17.9
15 |  |  |  | 0 |  | 0 | X6 | 0 | 0 | 0 | 0 | 0 | 0 | 0% | 0% |  |  |  | X6 | [14 empty] | 12.2
16
17
18
19
20
21
22
23
24
25
26
27
断桥隔热铝型材 | [10 empty] | 17.2566
非断桥隔热铝型材 | [10 empty] | 1.5551
阳极氧化铝型材 | [10 empty] | 0.63175
|  |  | 总计 | [7 empty] | 19.4434 |  | 0
| 玻璃 |  |  | 名称 |  | 宽公式 | 高公式 | 宽度 | 高度 | 数量 | 面积 | 税前单价 （元/M2) | 税前总价（元） | 料损（%） | [5 empty] | 宽扣减 | 高扣减 | 宽扣减 | 高扣减 | 宽扣减 | 高扣减 | 宽扣减 | 高扣减 | 宽扣减 | 高扣减 | 宽扣减 | 高扣减 | 宽扣减 | 高扣减 | 宽扣减 | 高扣减
1 | 开启玻璃 |  |  | G1 |  | W1-F5 | H1-E5 | 452.5 | 1125 | 2 | 1.0181 |  | 0 |  |  |  |  | F5 | E5 | 147.5 | 175 | 147.5 | 175 | 147.5 | 175 | 147.5 | 175 | 147.5 | 175 | 154.5 | 174 | 154.5 | 174 | 132.7 | 148
|  |  |  | 玻璃合计 | [6 empty] | 1.0181 |  | 0
| 五金 |  |  | 名称 |  | 型号 |  |  | 单位 | 规格 | 数量 | 税前单价 | 税前总价（元）
1 |  |  |  | 外平开窗五金 |  |  |  |  | 套 |  | 2 | 0 | 0
|  |  |  | 五金件合计 | [6 empty] | 2 |  | 0
| 辅材及其他 |  |  | 名称 |  | 型号 |  |  | 单位 | 规格 | 数量 | 税前单价 | 税前总价（元）
1 |  |  |  | 发泡剂 |  |  |  |  | m |  | 5.4 | 0 | 0
2 |  |  |  | 中性硅酮密封胶 |  | 玻璃处耐候胶 |  |  | m |  | 13.068 | 0 | 0
3 |  |  |  | 中性硅酮密封胶 |  | 内墙胶 |  |  | m |  | 5.4 | 0 | 0
4 |  |  |  | 中性硅酮密封胶 |  | 外墙胶 |  |  | m |  | 5.4 | 0 | 0
5 |  |  |  | 组角胶 |  |  |  |  | 个 |  | 8 | 0 | 0
6 |  |  |  | 密封胶条 |  |  |  |  | m |  | 14.652 | 0 | 0
7 |  |  |  | 窗制作安装辅材费 |  |  |  |  | m2 |  | 1.82 | 0 | 0
8
9
|  |  |  | 辅材及其它合计 | [8 empty] | 0
|  |  |  | 型材、玻璃、五金件、辅材及其它小计 | [8 empty] | 0
| 制安运输费 |  |  | 名称 |  |  |  |  | 单位 | 规格 | 门窗面积 | 税前单价 | 税前总价（元）
1 |  |  |  | 窗-制作安装费 |  |  |  |  | ㎡ |  | 1.82 | 0 | 0
2 |  |  |  | 窗-包装运输费 |  |  |  |  | ㎡ |  | 1.82 | 0 | 0
|  |  |  | 税前直接费小计（元） |  |  |  | 型材,玻璃,五金件，辅材及其他+各项费用 |  |  |  |  | 0
|  |  |  | 税前直接费单价（元/M2) |  |  |  | 型材,玻璃,五金件，辅材及其他+各项费用 |  |  |  |  | 0
窗单价组合分析表
编号： | WC | 7 |  | 系列： | 55 | 系列 |  | 规格： | 2100 | * | 1300 | 门窗面积： | 2.73 |  |  | 位置：
[9 empty] | 单位 | 洞口尺寸 | 门窗尺寸 |  | 窗扇竖料扣减尺寸 |  | M1-M9 | (转向)框竖料扣减尺寸 | R1-R9
原型： | 外开窗7 | [6 empty] | 高：H | mm | 1300 | 1200 |  | 窗扇横料扣减尺寸 |  | N1-N9
[8 empty] | 宽：W | mm | 2100 | 2000 |  | 压线竖料扣减 |  | C1-C9 | (转向)框横料扣减尺寸 | S1-S9
[8 empty] | 高：H1 | mm |  | 1200 |  | 压线横料扣减 |  | D1-D9
[8 empty] | 高：H2 | mm |  |  |  | 中梃竖料扣减 |  | P1-P9
[8 empty] | 高：H3 | mm |  |  |  | 中梃横料扣减 |  | Q1-Q9
[8 empty] | 宽：W1 | mm |  | 700 | W1=650/700 | 玻璃高扣减 |  | E1-E9
[8 empty] | 宽：W2 | mm |  | 600 |  | 玻璃宽扣减 |  | F1-F9
[8 empty] | 宽：W3 | mm |  |  |  | 角码-框 |  | X1
[8 empty] | 宽：W4 | mm |  |  |  | 角码-扇1 |  | X2
[8 empty] | 扣减尺寸a | mm |  | 50 |  | 角码-扇2 |  | X3
[8 empty] | 门窗面积W*H | m2 |  | 2.73 |  | 角码-中梃1 |  | X4
[8 empty] | 门窗周长(W+H)*2 | m |  | 6.8 |  | 角码-中梃2 |  | X5
序号 | 型材 |  |  | 名称 | 位置 | 型材编号 | 公式 | 长度(mm) | 数量 | 米重 | 总重(Kg) | 税前单价 （元/kg) | 税前总价（元） | 料损（%） | 型材类型 | 氟碳喷涂延米装饰面积（m2/m) | 氟碳喷涂面积（m2） |  |  | 55系列扣减尺寸 |  | 55B(551)系列扣减尺寸 |  | 60系列扣减尺寸 |  | 60A(601)系列扣减尺寸 |  | 65系列扣减尺寸 |  | 70系列扣减尺寸 |  | 75系列扣减尺寸 |  | 普铝50系列扣减尺寸
1 | 框料 |  |  | 边框 | 竖料 | SW55K001 | H-2a | 1200 | 2 | 0.967 | 2.3208 | 0 | 0 | 12.5% | 断桥隔热铝型材
2 |  |  |  | 边框 | 横料 | SW55K001 | W-2a | 2000 | 2 | 0.967 | 3.868 | 0 | 0 | 12.5% | 断桥隔热铝型材
3
4
5 | 扇料 |  |  | 外开扇 | 竖料 | SW55S001 | H1-M5 | 1102.2 | 4 | 1.445 | 6.3707 | 0 | 0 | 12.5% | 断桥隔热铝型材 |  |  |  | M5 | 97.8 |  | 97.8 |  | 97.8 |  | 97.8 |  | 97.8 |  | 101.8 |  | 101.8 |  | 91.4
6 |  |  |  | 外开扇 | 横料 | SW55S001 | W1-N4 | 617.2 | 4 | 1.445 | 3.5674 | 0 | 0 | 12.5% | 断桥隔热铝型材 |  |  |  | N4 | 82.8 |  | 82.8 |  | 82.8 |  | 82.8 |  | 82.8 |  | 86.8 |  | 86.8 |  | 76.1
7 |  |  |  | 中梃 |  | SW55T001 | H1-P1 | 1154 | 2 | 1.113 | 2.5688 | 0 | 0 | 12.5% | 断桥隔热铝型材 |  |  |  | P1 | 46 |  | 46 |  | 46 |  | 46 |  | 46 |  | 46 |  | 46 |  | 46.6
8 |  |  |  | 转向框 | 竖料 | SW55K102 | H1-R2 | 1149.4 | 2 | 0.923 | 2.1218 | 0 | 0 | 12.5% | 断桥隔热铝型材 |  |  |  | R2 | 50.6 |  | 50.6 |  | 50.6 |  | 50.6 |  | 50.6 |  | 50.6 |  | 50.6 |  | 50.6
9 |  |  |  | 转向框 | 横料 | SW55K102 | W2-S2 | 561.7 | 2 | 0.923 | 1.0369 | 0 | 0 | 12.5% | 断桥隔热铝型材 |  |  |  | S2 | 38.3 |  | 38.3 |  | 38.3 |  | 38.3 |  | 38.3 |  | 35.6 |  | 35.6 |  | 35.3
10
11 | 辅料 |  |  | 压线 | 竖料 | SN55Y001 | H1-C4 | 1000.2 | 4 | 0.214 | 0.85617 | 0 | 0 | 12.5% | 非断桥隔热铝型材 |  |  |  | C4 | 199.8 |  | 199.8 |  | 199.8 |  | 199.8 |  | 199.8 |  | 210.8 |  | 210.8 |  | 180.8
12 |  |  |  | 压线 | 竖料 | SN55Y001 | H1-C7 | 1154 | 2 | 0.214 | 0.49391 | 0 | 0 | 12.5% | 非断桥隔热铝型材 |  |  |  | C7 | 46 |  | 46 |  | 46 |  | 46 |  | 46 |  | 46 |  | 46 |  | 46.6
13 |  |  |  | 压线 | 横料 | SN55Y001 | W1-D7 | 515.2 | 4 | 0.214 | 0.44101 | 0 | 0 | 12.5% | 非断桥隔热铝型材 |  |  |  | D7 | 184.8 |  | 184.8 |  | 184.8 |  | 184.8 |  | 184.8 |  | 195.8 |  | 195.8 |  | 165.5
14 |  |  |  | 压线 | 横料 | SN55Y001 | W2-D9 | 584 | 2 | 0.214 | 0.24995 | 0 | 0 | 12.5% | 非断桥隔热铝型材 |  |  |  | D9 | 16 |  | 16 |  | 16 |  | 16 |  | 16 |  | 16 |  | 16 |  | 20.5
15 |  |  |  | 角码 | 框 | SW55F001 | X1 | 32.2 | 4 | 2.095 | 0.26984 | 0 | 0 | 12.5% | 阳极氧化铝型材 |  |  |  | X1 | 32.2 |  | 28.4 |  | 32.2 |  | 28.4 |  | 32.2 |  | 32.2 |  | 32.2 |  | 14
16 |  |  |  | 角码 | 扇 | SN55MF004 | X2 | 30.2 | 4 | 2.996 | 0.36192 | 0 | 0 | 12.5% | 阳极氧化铝型材 |  |  |  | X2 | 30.2 |  | 26.4 |  | 30.2 |  | 26.4 |  | 30.2 |  | 29.3 |  | 29.3 |  | 17.9
17 |  |  |  | 中梃角码 |  | SN55F001 | X4 | 18.5 | 2 | 1.473 | 0.054501 | 0 | 0 | 12.5% | 阳极氧化铝型材 |  |  |  | X4 | 18.5 |  | 18.5 |  | 18.5 |  | 18.5 |  | 18.5 |  | 18.5 |  | 18.5 |  | 12.2
18 |  |  |  | 中梃角码 |  | SN55F002 | X5 | 13.5 | 2 | 0.904 | 0.024408 | 0 | 0 | 12.5% | 阳极氧化铝型材 |  |  |  | X5 | 13.5 |  | 9.7 |  | 13.5 |  | 9.7 |  | 13.5 |  | 13.5 |  | 13.5
19
20
21
22
23
24
25
26
27
断桥隔热铝型材 | [10 empty] | 21.8544
非断桥隔热铝型材 | [10 empty] | 2.041
阳极氧化铝型材 | [10 empty] | 0.71066
|  |  | 总计 | [7 empty] | 24.6061 |  | 0
| 玻璃 |  |  | 名称 |  | 宽公式 | 高公式 | 宽度 | 高度 | 数量 | 面积 | 税前单价 （元/M2) | 税前总价（元） | 料损（%） | [5 empty] | 宽扣减 | 高扣减 | 宽扣减 | 高扣减 | 宽扣减 | 高扣减 | 宽扣减 | 高扣减 | 宽扣减 | 高扣减 | 宽扣减 | 高扣减 | 宽扣减 | 高扣减 | 宽扣减 | 高扣减
1 | 开启玻璃 |  |  | G1 |  | W1-F6 | H1-E4 | 495.2 | 980.2 | 2 | 0.97079 |  | 0 |  |  |  |  | F6 | E4 | 204.8 | 219.8 | 204.8 | 219.8 | 204.8 | 219.8 | 204.8 | 219.8 | 204.8 | 219.8 | 219.8 | 234.8 | 219.8 | 234.8 | 181.5 | 196.8
2 | 固定玻璃 |  |  | G2 |  | W2-F8 | H1-E8 | 564 | 1130 | 1 | 0.63732 |  | 0 |  |  |  |  | F8 | E8 | 36 | 70 | 36 | 70 | 36 | 70 | 36 | 70 | 36 | 70 | 40 | 70 | 40 | 70 | 32 | 62.6
|  |  |  | 玻璃合计 | [6 empty] | 1.6081 |  | 0
| 五金 |  |  | 名称 |  | 型号 |  |  | 单位 | 规格 | 数量 | 税前单价 | 税前总价（元）
1 |  |  |  | 外平开窗五金 |  |  |  |  | 套 |  | 2 | 0 | 0
|  |  |  | 五金件合计 | [6 empty] | 2 |  | 0
| 辅材及其他 |  |  | 名称 |  | 型号 |  |  | 单位 | 规格 | 数量 | 税前单价 | 税前总价（元）
1 |  |  |  | 发泡剂 |  |  |  |  | m |  | 6.8 | 0 | 0
2 |  |  |  | 中性硅酮密封胶 |  | 玻璃处耐候胶 |  |  | m |  | 19.0752 | 0 | 0
3 |  |  |  | 中性硅酮密封胶 |  | 内墙胶 |  |  | m |  | 6.8 | 0 | 0
4 |  |  |  | 中性硅酮密封胶 |  | 外墙胶 |  |  | m |  | 6.8 | 0 | 0
5 |  |  |  | 组角胶 |  |  |  |  | 个 |  | 10 | 0 | 0
6 |  |  |  | 密封胶条 |  |  |  |  | m |  | 13.7552 | 0 | 0
7 |  |  |  | 窗制作安装辅材费 |  |  |  |  | m2 |  | 2.73 | 0 | 0
8
9
|  |  |  | 辅材及其它合计 | [8 empty] | 0
|  |  |  | 型材、玻璃、五金件、辅材及其它小计 | [8 empty] | 0
| 制安运输费 |  |  | 名称 |  |  |  |  | 单位 | 规格 | 门窗面积 | 税前单价 | 税前总价（元）
1 |  |  |  | 窗-制作安装费 |  |  |  |  | ㎡ |  | 2.73 | 0 | 0
2 |  |  |  | 窗-包装运输费 |  |  |  |  | ㎡ |  | 2.73 | 0 | 0
|  |  |  | 税前直接费小计（元） |  |  |  | 型材,玻璃,五金件，辅材及其他+各项费用 |  |  |  |  | 0
|  |  |  | 税前直接费单价（元/M2) |  |  |  | 型材,玻璃,五金件，辅材及其他+各项费用 |  |  |  |  | 0
窗单价组合分析表
编号： | WC | 8 |  | 系列： | 55 | 系列 |  | 规格： | 1800 | * | 1800 | 门窗面积： | 3.24 |  |  | 位置：
[9 empty] | 单位 | 洞口尺寸 | 门窗尺寸 |  | 窗扇竖料扣减尺寸 |  | M1-M9 | (转向)框竖料扣减尺寸 | R1-R9
原型： | 外开窗8 | [6 empty] | 高：H | mm | 1800 | 1700 |  | 窗扇横料扣减尺寸 |  | N1-N9
[8 empty] | 宽：W | mm | 1800 | 1700 |  | 压线竖料扣减 |  | C1-C9 | (转向)框横料扣减尺寸 | S1-S9
[8 empty] | 高：H1 | mm |  | 1200 |  | 压线横料扣减 |  | D1-D9
[8 empty] | 高：H2 | mm |  | 500 | 卧室500，厨房、卫生间400 | 中梃竖料扣减 |  | P1-P9
[8 empty] | 高：H3 | mm |  |  |  | 中梃横料扣减 |  | Q1-Q9
[8 empty] | 宽：W1 | mm |  | 700 | 1200≤W≤1500,W1=W2;1600≤W≤2000,W1=650/700 | 玻璃高扣减 |  | E1-E9
[8 empty] | 宽：W2 | mm |  | 1000 |  | 玻璃宽扣减 |  | F1-F9
[8 empty] | 宽：W3 | mm |  |  |  | 角码-框 |  | X1
[8 empty] | 宽：W4 | mm |  |  |  | 角码-扇1 |  | X2
[8 empty] | 扣减尺寸a | mm |  | 50 |  | 角码-扇2 |  | X3
[8 empty] | 门窗面积W*H | m2 |  | 3.24 |  | 角码-中梃1 |  | X4
[8 empty] | 门窗周长(W+H)*2 | m |  | 7.2 |  | 角码-中梃2 |  | X5
序号 | 型材 |  |  | 名称 | 位置 | 型材编号 | 公式 | 长度(mm) | 数量 | 米重 | 总重(Kg) | 税前单价 （元/kg) | 税前总价（元） | 料损（%） | 型材类型 | 氟碳喷涂延米装饰面积（m2/m) | 氟碳喷涂面积（m2） |  |  | 55系列扣减尺寸 |  | 55B(551)系列扣减尺寸 |  | 60系列扣减尺寸 |  | 60A(601)系列扣减尺寸 |  | 65系列扣减尺寸 |  | 70系列扣减尺寸 |  | 75系列扣减尺寸 |  | 普铝50系列扣减尺寸
1 | 框料 |  |  | 边框 | 竖料 | SW55K001 | H-2a | 1700 | 2 | 0.967 | 3.2878 | 0 | 0 | 12.5% | 断桥隔热铝型材
2 |  |  |  | 边框 | 横料 | SW55K001 | W-2a | 1700 | 2 | 0.967 | 3.2878 | 0 | 0 | 12.5% | 断桥隔热铝型材
3
4
5 | 扇料 |  |  | 外开扇 | 竖料 | SW55S001 | H1-M4 | 1117.2 | 2 | 1.445 | 3.2287 | 0 | 0 | 12.5% | 断桥隔热铝型材 |  |  |  | M4 | 82.8 |  | 82.8 |  | 82.8 |  | 82.8 |  | 82.8 |  | 86.8 |  | 86.8 |  | 76.1
6 |  |  |  | 外开扇 | 横料 | SW55S001 | W1-N4 | 617.2 | 2 | 1.445 | 1.7837 | 0 | 0 | 12.5% | 断桥隔热铝型材 |  |  |  | N4 | 82.8 |  | 82.8 |  | 82.8 |  | 82.8 |  | 82.8 |  | 86.8 |  | 86.8 |  | 76.1
7 |  |  |  | 中梃 | 竖料 | SW55T001 | H-2a-P1 | 1654 | 1 | 1.113 | 1.8409 | 0 | 0 | 12.5% | 断桥隔热铝型材 |  |  |  | P1 | 46 |  | 46 |  | 46 |  | 46 |  | 46 |  | 46 |  | 46 |  | 46.6
8 |  |  |  | 中梃 | 横料 | SW55T001 | W1-Q2 | 669 | 1 | 1.113 | 0.7446 | 0 | 0 | 12.5% | 断桥隔热铝型材 |  |  |  | Q2 | 31 |  | 31 |  | 31 |  | 31 |  | 31 |  | 31 |  | 31 |  | 31.3
9 |  |  |  | 转向框 | 竖料 | SW55K102 | H1-R3 | 461.7 | 2 | 0.923 | 0.8523 | 0 | 0 | 12.5% | 断桥隔热铝型材 |  |  |  | R3 | 38.3 |  | 38.3 |  | 38.3 |  | 38.3 |  | 38.3 |  | 35.6 |  | 35.6 |  | 35.3
10 |  |  |  | 转向框 | 横料 | SW55K102 | W1-S2 | 661.7 | 2 | 0.923 | 1.2215 | 0 | 0 | 12.5% | 断桥隔热铝型材 |  |  |  | S2 | 38.3 |  | 38.3 |  | 38.3 |  | 38.3 |  | 38.3 |  | 35.6 |  | 35.6 |  | 35.3
11
12 | 辅料 |  |  | 压线 | 竖料 | SN55Y001 | H1-C5 | 1015.2 | 2 | 0.214 | 0.43451 | 0 | 0 | 12.5% | 非断桥隔热铝型材 |  |  |  | C5 | 184.8 |  | 184.8 |  | 184.8 |  | 184.8 |  | 184.8 |  | 195.8 |  | 195.8 |  | 165.5
13 |  |  |  | 压线 | 竖料 | SN55Y001 | H2-C6 | 469 | 2 | 0.214 | 0.20073 | 0 | 0 | 12.5% | 非断桥隔热铝型材 |  |  |  | C6 | 31 |  | 31 |  | 31 |  | 31 |  | 31 |  | 31 |  | 31 |  | 31.3
14 |  |  |  | 压线 | 竖料 | SN55Y001 | H-2a-C7 | 1654 | 2 | 0.214 | 0.70791 | 0 | 0 | 12.5% | 非断桥隔热铝型材 |  |  |  | C7 | 46 |  | 46 |  | 46 |  | 46 |  | 46 |  | 46 |  | 46 |  | 46.6
15 |  |  |  | 压线 | 横料 | SN55Y001 | W1-D7 | 515.2 | 2 | 0.214 | 0.22051 | 0 | 0 | 12.5% | 非断桥隔热铝型材 |  |  |  | D7 | 184.8 |  | 184.8 |  | 184.8 |  | 184.8 |  | 184.8 |  | 195.8 |  | 195.8 |  | 165.5
16 |  |  |  | 压线 | 横料 | SN55Y001 | W1-D8 | 669 | 2 | 0.214 | 0.28633 | 0 | 0 | 12.5% | 非断桥隔热铝型材 |  |  |  | D8 | 31 |  | 31 |  | 31 |  | 31 |  | 31 |  | 31 |  | 31 |  | 31.3
17 |  |  |  | 压线 | 横料 | SN55Y001 | W2-D8 | 969 | 2 | 0.214 | 0.41473 | 0 | 0 | 12.5% | 非断桥隔热铝型材 |  |  |  | D8 | 31 |  | 31 |  | 31 |  | 31 |  | 31 |  | 31 |  | 31 |  | 31.3
18 |  |  |  | 角码 | 框 | SW55F001 | X1 | 32.2 | 4 | 2.095 | 0.26984 | 0 | 0 | 12.5% | 阳极氧化铝型材 |  |  |  | X1 | 32.2 |  | 28.4 |  | 32.2 |  | 28.4 |  | 32.2 |  | 32.2 |  | 32.2 |  | 14
19 |  |  |  | 角码 | 扇 | SN55MF004 | X2 | 30.2 | 4 | 2.996 | 0.36192 | 0 | 0 | 12.5% | 阳极氧化铝型材 |  |  |  | X2 | 30.2 |  | 26.4 |  | 30.2 |  | 26.4 |  | 30.2 |  | 29.3 |  | 29.3 |  | 17.9
20 |  |  |  | 中梃角码 |  | SN55F001 | X4 | 18.5 | 4 | 1.473 | 0.109 | 0 | 0 | 12.5% | 阳极氧化铝型材 |  |  |  | X4 | 18.5 |  | 18.5 |  | 18.5 |  | 18.5 |  | 18.5 |  | 18.5 |  | 18.5 |  | 12.2
21 |  |  |  | 中梃角码 |  | SN55F002 | X5 | 13.5 | 4 | 0.904 | 0.048816 | 0 | 0 | 12.5% | 阳极氧化铝型材 |  |  |  | X5 | 13.5 |  | 9.7 |  | 13.5 |  | 9.7 |  | 13.5 |  | 13.5 |  | 13.5
22
23
24
25
26
27
断桥隔热铝型材 | [10 empty] | 16.2473
非断桥隔热铝型材 | [10 empty] | 2.2647
阳极氧化铝型材 | [10 empty] | 0.78957
|  |  | 总计 | [7 empty] | 19.3016 |  | 0
| 玻璃 |  |  | 名称 |  | 宽公式 | 高公式 | 宽度 | 高度 | 数量 | 面积 | 税前单价 （元/M2) | 税前总价（元） | 料损（%） | [5 empty] | 宽扣减 | 高扣减 | 宽扣减 | 高扣减 | 宽扣减 | 高扣减 | 宽扣减 | 高扣减 | 宽扣减 | 高扣减 | 宽扣减 | 高扣减 | 宽扣减 | 高扣减 | 宽扣减 | 高扣减
1 | 开启玻璃 |  |  | G1 |  | W1-F6 | H1-E6 | 495.2 | 995.2 | 1 | 0.49282 |  | 0 |  |  |  |  | F6 | E6 | 204.8 | 204.8 | 204.8 | 204.8 | 204.8 | 204.8 | 204.8 | 204.8 | 204.8 | 204.8 | 219.8 | 219.8 | 219.8 | 219.8 | 181.5 | 181.5
2 | 固定玻璃 |  |  | G2 |  | W1-F7 | H2-E7 | 647 | 447 | 1 | 0.28921 |  | 0 |  |  |  |  | F7 | E7 | 53 | 53 | 53 | 53 | 53 | 53 | 53 | 53 | 53 | 53 | 55 | 55 | 55 | 55 | 47.3 | 47.3
3 | 固定玻璃 |  |  | G3 |  | W2-F7 | H-2a-E8 | 947 | 1630 | 1 | 1.5436 |  | 0 |  |  |  |  | F7 | E8 | 53 | 70 | 53 | 70 | 53 | 70 | 53 | 70 | 53 | 70 | 55 | 70 | 55 | 70 | 47.3 | 62.6
|  |  |  | 玻璃合计 | [6 empty] | 2.3256 |  | 0
| 五金 |  |  | 名称 |  | 型号 |  |  | 单位 | 规格 | 数量 | 税前单价 | 税前总价（元）
1 |  |  |  | 外平开窗五金 |  |  |  |  | 套 |  | 1 | 0 | 0
|  |  |  | 五金件合计 | [6 empty] | 1 |  | 0
| 辅材及其他 |  |  | 名称 |  | 型号 |  |  | 单位 | 规格 | 数量 | 税前单价 | 税前总价（元）
1 |  |  |  | 发泡剂 |  |  |  |  | m |  | 7.2 | 0 | 0
2 |  |  |  | 中性硅酮密封胶 |  | 玻璃处耐候胶 |  |  | m |  | 21.1656 | 0 | 0
3 |  |  |  | 中性硅酮密封胶 |  | 内墙胶 |  |  | m |  | 7.2 | 0 | 0
4 |  |  |  | 中性硅酮密封胶 |  | 外墙胶 |  |  | m |  | 7.2 | 0 | 0
5 |  |  |  | 组角胶 |  |  |  |  | 个 |  | 12 | 0 | 0
6 |  |  |  | 密封胶条 |  |  |  |  | m |  | 6.9376 | 0 | 0
7 |  |  |  | 窗制作安装辅材费 |  |  |  |  | m2 |  | 3.24 | 0 | 0
8
9
|  |  |  | 辅材及其它合计 | [8 empty] | 0
|  |  |  | 型材、玻璃、五金件、辅材及其它小计 | [8 empty] | 0
| 制安运输费 |  |  | 名称 |  |  |  |  | 单位 | 规格 | 门窗面积 | 税前单价 | 税前总价（元）
1 |  |  |  | 窗-制作安装费 |  |  |  |  | ㎡ |  | 3.24 | 0 | 0
2 |  |  |  | 窗-包装运输费 |  |  |  |  | ㎡ |  | 3.24 | 0 | 0
|  |  |  | 税前直接费小计（元） |  |  |  | 型材,玻璃,五金件，辅材及其他+各项费用 |  |  |  |  | 0
|  |  |  | 税前直接费单价（元/M2) |  |  |  | 型材,玻璃,五金件，辅材及其他+各项费用 |  |  |  |  | 0
窗单价组合分析表
编号： | WC | 9 |  | 系列： | 55 | 系列 |  | 规格： | 1300 | * | 1500 | 门窗面积： | 1.95 |  |  | 位置：
[9 empty] | 单位 | 洞口尺寸 | 门窗尺寸 |  | 窗扇竖料扣减尺寸 |  | M1-M9 | (转向)框竖料扣减尺寸 | R1-R9
原型： | 外开窗9 | [6 empty] | 高：H | mm | 1500 | 1400 |  | 窗扇横料扣减尺寸 |  | N1-N9
[8 empty] | 宽：W | mm | 1300 | 1200 |  | 压线竖料扣减 |  | C1-C9 | (转向)框横料扣减尺寸 | S1-S9
[8 empty] | 高：H1 | mm |  | 1000 |  | 压线横料扣减 |  | D1-D9
[8 empty] | 高：H2 | mm |  | 400 | 卧室500，厨房、卫生间400 | 中梃竖料扣减 |  | P1-P9
[8 empty] | 高：H3 | mm |  |  |  | 中梃横料扣减 |  | Q1-Q9
[8 empty] | 宽：W1 | mm |  | 600 |  | 玻璃高扣减 |  | E1-E9
[8 empty] | 宽：W2 | mm |  |  |  | 玻璃宽扣减 |  | F1-F9
[8 empty] | 宽：W3 | mm |  |  |  | 角码-框 |  | X1
[8 empty] | 宽：W4 | mm |  |  |  | 角码-扇1 |  | X2
[8 empty] | 扣减尺寸a | mm |  | 50 |  | 角码-扇2 |  | X3
[8 empty] | 门窗面积W*H | m2 |  | 1.95 |  | 角码-中梃1 |  | X4
[8 empty] | 门窗周长(W+H)*2 | m |  | 5.6 |  | 角码-中梃2 |  | X5
序号 | 型材 |  |  | 名称 | 位置 | 型材编号 | 公式 | 长度(mm) | 数量 | 米重 | 总重(Kg) | 税前单价 （元/kg) | 税前总价（元） | 料损（%） | 型材类型 | 氟碳喷涂延米装饰面积（m2/m) | 氟碳喷涂面积（m2） |  |  | 55系列扣减尺寸 |  | 55B(551)系列扣减尺寸 |  | 60系列扣减尺寸 |  | 60A(601)系列扣减尺寸 |  | 65系列扣减尺寸 |  | 70系列扣减尺寸 |  | 75系列扣减尺寸 |  | 普铝50系列扣减尺寸
1 | 框料 |  |  | 边框 | 竖料 | SW55K001 | H-2a | 1400 | 2 | 0.967 | 2.7076 | 0 | 0 | 12.5% | 断桥隔热铝型材
2 |  |  |  | 边框 | 横料 | SW55K001 | W-2a | 1200 | 2 | 0.967 | 2.3208 | 0 | 0 | 12.5% | 断桥隔热铝型材
3
4
5 | 扇料 |  |  | 外开扇 | 竖料 | SW55S001 | H1-M4 | 917.2 | 4 | 1.445 | 5.3014 | 0 | 0 | 12.5% | 断桥隔热铝型材 |  |  |  | M4 | 82.8 |  | 82.8 |  | 82.8 |  | 82.8 |  | 82.8 |  | 86.8 |  | 86.8 |  | 76.1
6 |  |  |  | 外开扇 | 横料 | SW55S001 | W1-N4 | 517.2 | 4 | 1.445 | 2.9894 | 0 | 0 | 12.5% | 断桥隔热铝型材 |  |  |  | N4 | 82.8 |  | 82.8 |  | 82.8 |  | 82.8 |  | 82.8 |  | 86.8 |  | 86.8 |  | 76.1
7 |  |  |  | 中梃 | 竖料 | SW55T001 | H1-P2 | 969 | 1 | 1.113 | 1.0785 | 0 | 0 | 12.5% | 断桥隔热铝型材 |  |  |  | P2 | 31 |  | 31 |  | 31 |  | 31 |  | 31 |  | 31 |  | 31 |  | 31.3
8 |  |  |  | 中梃 | 横料 | SW55T001 | W-2a-Q1 | 1154 | 1 | 1.113 | 1.2844 | 0 | 0 | 12.5% | 断桥隔热铝型材 |  |  |  | Q1 | 46 |  | 46 |  | 46 |  | 46 |  | 46 |  | 46 |  | 46 |  | 46.6
9 |  |  |  | 转向框 | 竖料 | SW55K102 | H1-R3 | 361.7 | 4 | 0.923 | 1.3354 | 0 | 0 | 12.5% | 断桥隔热铝型材 |  |  |  | R3 | 38.3 |  | 38.3 |  | 38.3 |  | 38.3 |  | 38.3 |  | 35.6 |  | 35.6 |  | 35.3
10 |  |  |  | 转向框 | 横料 | SW55K102 | W1-S2 | 1161.7 | 4 | 0.923 | 4.289 | 0 | 0 | 12.5% | 断桥隔热铝型材 |  |  |  | S2 | 38.3 |  | 38.3 |  | 38.3 |  | 38.3 |  | 38.3 |  | 35.6 |  | 35.6 |  | 35.3
11
12 | 辅料 |  |  | 压线 | 竖料 | SN55Y001 | H1-C5 | 815.2 | 4 | 0.214 | 0.69781 | 0 | 0 | 12.5% | 非断桥隔热铝型材 |  |  |  | C5 | 184.8 |  | 184.8 |  | 184.8 |  | 184.8 |  | 184.8 |  | 195.8 |  | 195.8 |  | 165.5
13 |  |  |  | 压线 | 竖料 | SN55Y001 | H2-C6 | 369 | 2 | 0.214 | 0.15793 | 0 | 0 | 12.5% | 非断桥隔热铝型材 |  |  |  | C6 | 31 |  | 31 |  | 31 |  | 31 |  | 31 |  | 31 |  | 31 |  | 31.3
14 |  |  |  | 压线 | 横料 | SN55Y001 | W1-D7 | 415.2 | 4 | 0.214 | 0.35541 | 0 | 0 | 12.5% | 非断桥隔热铝型材 |  |  |  | D7 | 184.8 |  | 184.8 |  | 184.8 |  | 184.8 |  | 184.8 |  | 195.8 |  | 195.8 |  | 165.5
15 |  |  |  | 压线 | 横料 | SN55Y001 | W-2a-D6 | 1154 | 2 | 0.214 | 0.49391 | 0 | 0 | 12.5% | 非断桥隔热铝型材 |  |  |  | D6 | 46 |  | 46 |  | 46 |  | 46 |  | 46 |  | 46 |  | 46 |  | 46.6
16 |  |  |  | 角码 | 框 | SW55F001 | X1 | 32.2 | 4 | 2.095 | 0.26984 | 0 | 0 | 12.5% | 阳极氧化铝型材 |  |  |  | X1 | 32.2 |  | 28.4 |  | 32.2 |  | 28.4 |  | 32.2 |  | 32.2 |  | 32.2 |  | 14
17 |  |  |  | 角码 | 扇 | SN55MF004 | X2 | 30.2 | 4 | 2.996 | 0.36192 | 0 | 0 | 12.5% | 阳极氧化铝型材 |  |  |  | X2 | 30.2 |  | 26.4 |  | 30.2 |  | 26.4 |  | 30.2 |  | 29.3 |  | 29.3 |  | 17.9
18 |  |  |  | 中梃角码 |  | SN55F001 | X4 | 18.5 | 2 | 1.473 | 0.054501 | 0 | 0 | 12.5% | 阳极氧化铝型材 |  |  |  | X4 | 18.5 |  | 18.5 |  | 18.5 |  | 18.5 |  | 18.5 |  | 18.5 |  | 18.5 |  | 12.2
19 |  |  |  | 中梃角码 |  | SN55F002 | X5 | 13.5 | 2 | 0.904 | 0.024408 | 0 | 0 | 12.5% | 阳极氧化铝型材 |  |  |  | X5 | 13.5 |  | 9.7 |  | 13.5 |  | 9.7 |  | 13.5 |  | 13.5 |  | 13.5
20
21
22
23
24
25
26
27
断桥隔热铝型材 | [10 empty] | 21.3065
非断桥隔热铝型材 | [10 empty] | 1.7051
阳极氧化铝型材 | [10 empty] | 0.71066
|  |  | 总计 | [7 empty] | 23.7223 |  | 0
| 玻璃 |  |  | 名称 |  | 宽公式 | 高公式 | 宽度 | 高度 | 数量 | 面积 | 税前单价 （元/M2) | 税前总价（元） | 料损（%） | [5 empty] | 宽扣减 | 高扣减 | 宽扣减 | 高扣减 | 宽扣减 | 高扣减 | 宽扣减 | 高扣减 | 宽扣减 | 高扣减 | 宽扣减 | 高扣减 | 宽扣减 | 高扣减 | 宽扣减 | 高扣减
1 | 开启玻璃 |  |  | G1 |  | W1-F6 | H1-E6 | 395.2 | 795.2 | 2 | 0.62853 |  | 0 |  |  |  |  | F6 | E6 | 204.8 | 204.8 | 204.8 | 204.8 | 204.8 | 204.8 | 204.8 | 204.8 | 204.8 | 204.8 | 219.8 | 219.8 | 219.8 | 219.8 | 181.5 | 181.5
2 | 固定玻璃 |  |  | G2 |  | W-2a-F4 | H2-E7 | 530 | 347 | 1 | 0.18391 |  | 0 |  |  |  |  | F4 | E7 | 70 | 53 | 70 | 53 | 70 | 53 | 70 | 53 | 70 | 53 | 70 | 55 | 70 | 55 | 62.6 | 47.3
|  |  |  | 玻璃合计 | [6 empty] | 0.81244 |  | 0
| 五金 |  |  | 名称 |  | 型号 |  |  | 单位 | 规格 | 数量 | 税前单价 | 税前总价（元）
1 |  |  |  | 外平开窗五金 |  |  |  |  | 套 |  | 2 | 0 | 0
|  |  |  | 五金件合计 | [6 empty] | 2 |  | 0
| 辅材及其他 |  |  | 名称 |  | 型号 |  |  | 单位 | 规格 | 数量 | 税前单价 | 税前总价（元）
1 |  |  |  | 发泡剂 |  |  |  |  | m |  | 5.6 | 0 | 0
2 |  |  |  | 中性硅酮密封胶 |  | 玻璃处耐候胶 |  |  | m |  | 15.9352 | 0 | 0
3 |  |  |  | 中性硅酮密封胶 |  | 内墙胶 |  |  | m |  | 5.6 | 0 | 0
4 |  |  |  | 中性硅酮密封胶 |  | 外墙胶 |  |  | m |  | 5.6 | 0 | 0
5 |  |  |  | 组角胶 |  |  |  |  | 个 |  | 10 | 0 | 0
6 |  |  |  | 密封胶条 |  |  |  |  | m |  | 11.4752 | 0 | 0
7 |  |  |  | 窗制作安装辅材费 |  |  |  |  | m2 |  | 1.95 | 0 | 0
8
9
|  |  |  | 辅材及其它合计 | [8 empty] | 0
|  |  |  | 型材、玻璃、五金件、辅材及其它小计 | [8 empty] | 0
| 制安运输费 |  |  | 名称 |  |  |  |  | 单位 | 规格 | 门窗面积 | 税前单价 | 税前总价（元）
1 |  |  |  | 窗-制作安装费 |  |  |  |  | ㎡ |  | 1.95 | 0 | 0
2 |  |  |  | 窗-包装运输费 |  |  |  |  | ㎡ |  | 1.95 | 0 | 0
|  |  |  | 税前直接费小计（元） |  |  |  | 型材,玻璃,五金件，辅材及其他+各项费用 |  |  |  |  | 0
|  |  |  | 税前直接费单价（元/M2) |  |  |  | 型材,玻璃,五金件，辅材及其他+各项费用 |  |  |  |  | 0
窗单价组合分析表
编号： | WC | 10 |  | 系列： | 55 | 系列 |  | 规格： | 2100 | * | 1800 | 门窗面积： | 3.78 |  |  | 位置：
[9 empty] | 单位 | 洞口尺寸 | 门窗尺寸 |  | 窗扇竖料扣减尺寸 |  | M1-M9 | (转向)框竖料扣减尺寸 | R1-R9
原型： | 外开窗10 | [6 empty] | 高：H | mm | 1800 | 1700 |  | 窗扇横料扣减尺寸 |  | N1-N9
[8 empty] | 宽：W | mm | 2100 | 2000 |  | 压线竖料扣减 |  | C1-C9 | (转向)框横料扣减尺寸 | S1-S9
[8 empty] | 高：H1 | mm |  | 1200 |  | 压线横料扣减 |  | D1-D9
[8 empty] | 高：H2 | mm |  | 500 |  | 中梃竖料扣减 |  | P1-P9
[8 empty] | 高：H3 | mm |  |  |  | 中梃横料扣减 |  | Q1-Q9
[8 empty] | 宽：W1 | mm |  | 650 | W1=650/700 | 玻璃高扣减 |  | E1-E9
[8 empty] | 宽：W2 | mm |  | 700 |  | 玻璃宽扣减 |  | F1-F9
[8 empty] | 宽：W3 | mm |  |  |  | 角码-框 |  | X1
[8 empty] | 宽：W4 | mm |  |  |  | 角码-扇1 |  | X2
[8 empty] | 扣减尺寸a | mm |  | 50 |  | 角码-扇2 |  | X3
[8 empty] | 门窗面积W*H | m2 |  | 3.78 |  | 角码-中梃1 |  | X4
[8 empty] | 门窗周长(W+H)*2 | m |  | 7.8 |  | 角码-中梃2 |  | X5
序号 | 型材 |  |  | 名称 | 位置 | 型材编号 | 公式 | 长度(mm) | 数量 | 米重 | 总重(Kg) | 税前单价 （元/kg) | 税前总价（元） | 料损（%） | 型材类型 | 氟碳喷涂延米装饰面积（m2/m) | 氟碳喷涂面积（m2） |  |  | 55系列扣减尺寸 |  | 55B(551)系列扣减尺寸 |  | 60系列扣减尺寸 |  | 60A(601)系列扣减尺寸 |  | 65系列扣减尺寸 |  | 70系列扣减尺寸 |  | 75系列扣减尺寸 |  | 普铝50系列扣减尺寸
1 | 框料 |  |  | 边框 | 竖料 | SW55K001 | H-2a | 1700 | 2 | 0.967 | 3.2878 | 0 | 0 | 12.5% | 断桥隔热铝型材
2 |  |  |  | 边框 | 横料 | SW55K001 | W-2a | 2000 | 2 | 0.967 | 3.868 | 0 | 0 | 12.5% | 断桥隔热铝型材
3
4
5 | 扇料 |  |  | 外开扇 | 竖料 | SW55S001 | H1-M4 | 1117.2 | 4 | 1.445 | 6.4574 | 0 | 0 | 12.5% | 断桥隔热铝型材 |  |  |  | M4 | 82.8 |  | 82.8 |  | 82.8 |  | 82.8 |  | 82.8 |  | 86.8 |  | 86.8 |  | 76.1
6 |  |  |  | 外开扇 | 横料 | SW55S001 | W1-N4 | 567.2 | 4 | 1.445 | 3.2784 | 0 | 0 | 12.5% | 断桥隔热铝型材 |  |  |  | N4 | 82.8 |  | 82.8 |  | 82.8 |  | 82.8 |  | 82.8 |  | 86.8 |  | 86.8 |  | 76.1
7 |  |  |  | 中梃 | 竖料 | SW55T001 | H-2a-P1 | 1654 | 2 | 1.113 | 3.6818 | 0 | 0 | 12.5% | 断桥隔热铝型材 |  |  |  | P1 | 46 |  | 46 |  | 46 |  | 46 |  | 46 |  | 46 |  | 46 |  | 46.6
8 |  |  |  | 中梃 | 横料 | SW55T001 | W1-Q2 | 619 | 2 | 1.113 | 1.3779 | 0 | 0 | 12.5% | 断桥隔热铝型材 |  |  |  | Q2 | 31 |  | 31 |  | 31 |  | 31 |  | 31 |  | 31 |  | 31 |  | 31.3
9 |  |  |  | 转向框 | 竖料 | SW55K102 | H1-R3 | 1161.7 | 4 | 0.923 | 4.289 | 0 | 0 | 12.5% | 断桥隔热铝型材 |  |  |  | R3 | 38.3 |  | 38.3 |  | 38.3 |  | 38.3 |  | 38.3 |  | 35.6 |  | 35.6 |  | 35.3
10 |  |  |  | 转向框 | 横料 | SW55K102 | W1-S2 | 611.7 | 4 | 0.923 | 2.2584 | 0 | 0 | 12.5% | 断桥隔热铝型材 |  |  |  | S2 | 38.3 |  | 38.3 |  | 38.3 |  | 38.3 |  | 38.3 |  | 35.6 |  | 35.6 |  | 35.3
11
12 | 辅料 |  |  | 压线 | 竖料 | SN55Y001 | H1-C5 | 1015.2 | 4 | 0.214 | 0.86901 | 0 | 0 | 12.5% | 非断桥隔热铝型材 |  |  |  | C5 | 184.8 |  | 184.8 |  | 184.8 |  | 184.8 |  | 184.8 |  | 195.8 |  | 195.8 |  | 165.5
13 |  |  |  | 压线 | 竖料 | SN55Y001 | H2-C6 | 469 | 4 | 0.214 | 0.40146 | 0 | 0 | 12.5% | 非断桥隔热铝型材 |  |  |  | C6 | 31 |  | 31 |  | 31 |  | 31 |  | 31 |  | 31 |  | 31 |  | 31.3
14 |  |  |  | 压线 | 竖料 | SN55Y001 | H-2a-C7 | 1654 | 2 | 0.214 | 0.70791 | 0 | 0 | 12.5% | 非断桥隔热铝型材 |  |  |  | C7 | 46 |  | 46 |  | 46 |  | 46 |  | 46 |  | 46 |  | 46 |  | 46.6
15 |  |  |  | 压线 | 横料 | SN55Y001 | W1-D7 | 465.2 | 4 | 0.214 | 0.39821 | 0 | 0 | 12.5% | 非断桥隔热铝型材 |  |  |  | D7 | 184.8 |  | 184.8 |  | 184.8 |  | 184.8 |  | 184.8 |  | 195.8 |  | 195.8 |  | 165.5
16 |  |  |  | 压线 | 横料 | SN55Y001 | W1-D8 | 619 | 4 | 0.214 | 0.52986 | 0 | 0 | 12.5% | 非断桥隔热铝型材 |  |  |  | D8 | 31 |  | 31 |  | 31 |  | 31 |  | 31 |  | 31 |  | 31 |  | 31.3
17 |  |  |  | 压线 | 横料 | SN55Y001 | W2-D9 | 684 | 2 | 0.214 | 0.29275 | 0 | 0 | 12.5% | 非断桥隔热铝型材 |  |  |  | D9 | 16 |  | 16 |  | 16 |  | 16 |  | 16 |  | 16 |  | 16 |  | 16
18 |  |  |  | 角码 | 框 | SW55F001 | X1 | 32.2 | 4 | 2.095 | 0.26984 | 0 | 0 | 12.5% | 阳极氧化铝型材 |  |  |  | X1 | 32.2 |  | 28.4 |  | 32.2 |  | 28.4 |  | 32.2 |  | 32.2 |  | 32.2 |  | 14
19 |  |  |  | 角码 | 扇 | SN55MF004 | X2 | 30.2 | 8 | 2.996 | 0.72383 | 0 | 0 | 12.5% | 阳极氧化铝型材 |  |  |  | X2 | 30.2 |  | 26.4 |  | 30.2 |  | 26.4 |  | 30.2 |  | 29.3 |  | 29.3 |  | 17.9
20 |  |  |  | 中梃角码 |  | SN55F001 | X4 | 18.5 | 8 | 1.473 | 0.218 | 0 | 0 | 12.5% | 阳极氧化铝型材 |  |  |  | X4 | 18.5 |  | 18.5 |  | 18.5 |  | 18.5 |  | 18.5 |  | 18.5 |  | 18.5 |  | 12.2
21 |  |  |  | 中梃角码 |  | SN55F002 | X5 | 13.5 | 8 | 0.904 | 0.097632 | 0 | 0 | 12.5% | 阳极氧化铝型材 |  |  |  | X5 | 13.5 |  | 9.7 |  | 13.5 |  | 9.7 |  | 13.5 |  | 13.5 |  | 13.5
22
23
24
25
26
27
断桥隔热铝型材 | [10 empty] | 28.4987
非断桥隔热铝型材 | [10 empty] | 3.1992
阳极氧化铝型材 | [10 empty] | 1.3093
|  |  | 总计 | [7 empty] | 33.0072 |  | 0
| 玻璃 |  |  | 名称 |  | 宽公式 | 高公式 | 宽度 | 高度 | 数量 | 面积 | 税前单价 （元/M2) | 税前总价（元） | 料损（%） | [5 empty] | 宽扣减 | 高扣减 | 宽扣减 | 高扣减 | 宽扣减 | 高扣减 | 宽扣减 | 高扣减 | 宽扣减 | 高扣减 | 宽扣减 | 高扣减 | 宽扣减 | 高扣减 | 宽扣减 | 高扣减
1 | 开启玻璃 |  |  | G1 |  | W1-F6 | H1-E6 | 445.2 | 995.2 | 2 | 0.88613 |  | 0 |  |  |  |  | F6 | E6 | 204.8 | 204.8 | 204.8 | 204.8 | 204.8 | 204.8 | 204.8 | 204.8 | 204.8 | 204.8 | 219.8 | 219.8 | 219.8 | 219.8 | 181.5 | 181.5
2 | 固定玻璃 |  |  | G2 |  | W1-F7 | H2-E7 | 597 | 447 | 2 | 0.53372 |  | 0 |  |  |  |  | F7 | E7 | 53 | 53 | 53 | 53 | 53 | 53 | 53 | 53 | 53 | 53 | 55 | 55 | 55 | 55 | 47.3 | 47.3
3 | 固定玻璃 |  |  | G3 |  | W2-F8 | H-2a-E8 | 664 | 1630 | 1 | 1.0823 |  | 0 |  |  |  |  | F8 | E8 | 36 | 70 | 36 | 70 | 36 | 70 | 36 | 70 | 36 | 70 | 40 | 70 | 40 | 70 | 32 | 62.6
|  |  |  | 玻璃合计 | [6 empty] | 2.5022 |  | 0
| 五金 |  |  | 名称 |  | 型号 |  |  | 单位 | 规格 | 数量 | 税前单价 | 税前总价（元）
1 |  |  |  | 外平开窗五金 |  |  |  |  | 套 |  | 2 | 0 | 0
|  |  |  | 五金件合计 | [6 empty] | 2 |  | 0
| 辅材及其他 |  |  | 名称 |  | 型号 |  |  | 单位 | 规格 | 数量 | 税前单价 | 税前总价（元）
1 |  |  |  | 发泡剂 |  |  |  |  | m |  | 7.8 | 0 | 0
2 |  |  |  | 中性硅酮密封胶 |  | 玻璃处耐候胶 |  |  | m |  | 29.8992 | 0 | 0
3 |  |  |  | 中性硅酮密封胶 |  | 内墙胶 |  |  | m |  | 7.8 | 0 | 0
4 |  |  |  | 中性硅酮密封胶 |  | 外墙胶 |  |  | m |  | 7.8 | 0 | 0
5 |  |  |  | 组角胶 |  |  |  |  | 个 |  | 20 | 0 | 0
6 |  |  |  | 密封胶条 |  |  |  |  | m |  | 13.4752 | 0 | 0
7 |  |  |  | 窗制作安装辅材费 |  |  |  |  | m2 |  | 3.78 | 0 | 0
8
9
|  |  |  | 辅材及其它合计 | [8 empty] | 0
|  |  |  | 型材、玻璃、五金件、辅材及其它小计 | [8 empty] | 0
| 制安运输费 |  |  | 名称 |  |  |  |  | 单位 | 规格 | 门窗面积 | 税前单价 | 税前总价（元）
1 |  |  |  | 窗-制作安装费 |  |  |  |  | ㎡ |  | 3.78 | 0 | 0
2 |  |  |  | 窗-包装运输费 |  |  |  |  | ㎡ |  | 3.78 | 0 | 0
|  |  |  | 税前直接费小计（元） |  |  |  | 型材,玻璃,五金件，辅材及其他+各项费用 |  |  |  |  | 0
|  |  |  | 税前直接费单价（元/M2) |  |  |  | 型材,玻璃,五金件，辅材及其他+各项费用 |  |  |  |  | 0
窗单价组合分析表
编号： | WC | 11 |  | 系列： | 55 | 系列 |  | 规格： | 1300 | * | 1800 | 门窗面积： | 1.9952 |  |  | 位置：
[9 empty] | 单位 | 洞口尺寸 | 门窗尺寸 |  | 窗扇竖料扣减尺寸 |  | M1-M9 | (转向)框竖料扣减尺寸 | R1-R9
原型： | 外开窗13 | [6 empty] | 高：H | mm | 1800 | 1700 |  | 窗扇横料扣减尺寸 |  | N1-N9
[8 empty] | 宽：W | mm | 1300 | 1200 |  | 压线竖料扣减 |  | C1-C9 | (转向)框横料扣减尺寸 | S1-S9
[8 empty] | 高：H1 | mm |  | 600 |  | 压线横料扣减 |  | D1-D9
[8 empty] | 高：H2 | mm |  | 500 | 卧室500，厨房卫生间400 | 中梃竖料扣减 |  | P1-P9
[8 empty] | 高：H3 | mm |  | 600 |  | 中梃横料扣减 |  | Q1-Q9
[8 empty] | 宽：W1 | mm |  | 600 |  | 玻璃高扣减 |  | E1-E9
[8 empty] | 宽：W2 | mm |  |  |  | 玻璃宽扣减 |  | F1-F9
[8 empty] | 宽：W3 | mm |  |  |  | 角码-框 |  | X1
[8 empty] | 宽：W4 | mm |  |  |  | 角码-扇1 |  | X2
[8 empty] | 扣减尺寸a | mm |  | 50 |  | 角码-扇2 |  | X3
[8 empty] | 门窗面积 | m2 |  | 1.9952 |  | 角码-中梃1 |  | X4
[8 empty] | 门窗周长 | m |  | 5.384 |  | 角码-中梃2 |  | X5
序号 | 型材 |  |  | 名称 | 位置 | 型材编号 | 公式 | 长度(mm) | 数量 | 米重 | 总重(Kg) | 税前单价 （元/kg) | 税前总价（元） | 料损（%） | 型材类型 | 氟碳喷涂延米装饰面积（m2/m) | 氟碳喷涂面积（m2） |  |  | 55系列扣减尺寸 |  | 55B(551)系列扣减尺寸 |  | 60系列扣减尺寸 |  | 60A(601)系列扣减尺寸 |  | 65系列扣减尺寸 |  | 70系列扣减尺寸 |  | 75系列扣减尺寸 |  | 普铝50系列扣减尺寸
1 | 框料 |  |  | 边框 | 竖料 | SW55K001 | H1+H2-8 | 1092 | 2 | 0.967 | 2.1119 | 0 | 0 | 12.5% | 断桥隔热铝型材
2 |  |  |  | 边框 | 横料 | SW55K001 | W-2a | 1200 | 3 | 0.967 | 3.4812 | 0 | 0 | 12.5% | 断桥隔热铝型材
3 |  |  |  | 边框 | 弧形 | SW55K001 | 3.14*W1 | 1884 | 1 | 0.967 | 1.8218 | 0 | 0 | 12.5% | 断桥隔热铝型材
4
5 | 扇料 |  |  | 外开扇 | 竖料 | SW55S001 | H1-M4-8 | 509.2 | 4 | 1.445 | 2.9432 | 0 | 0 | 12.5% | 断桥隔热铝型材 |  |  |  | M4 | 82.8 |  | 82.8 |  | 82.8 |  | 82.8 |  | 82.8 |  | 86.8 |  | 86.8 |  | 76.1
6 |  |  |  | 外开扇 | 横料 | SW55S001 | W1-N4 | 517.2 | 4 | 1.445 | 2.9894 | 0 | 0 | 12.5% | 断桥隔热铝型材 |  |  |  | N4 | 82.8 |  | 82.8 |  | 82.8 |  | 82.8 |  | 82.8 |  | 86.8 |  | 86.8 |  | 76.1
7 |  |  |  | 中梃 | 竖料 | SW55T001 | H1-P2-8 | 561 | 1 | 1.113 | 0.62439 | 0 | 0 | 12.5% | 断桥隔热铝型材 |  |  |  | P2 | 31 |  | 31 |  | 31 |  | 31 |  | 31 |  | 31 |  | 31 |  | 31.3
8 |  |  |  | 中梃 | 横料 | SW55T001 | W-2a-Q1 | 1154 | 1 | 1.113 | 1.2844 | 0 | 0 | 12.5% | 断桥隔热铝型材 |  |  |  | Q1 | 46 |  | 46 |  | 46 |  | 46 |  | 46 |  | 46 |  | 46 |  | 46.6
9 |  |  |  | 转向框 | 竖料 | SW55K102 | H1-R3-8 | 553.7 | 4 | 0.923 | 2.0443 | 0 | 0 | 12.5% | 断桥隔热铝型材 |  |  |  | R3 | 38.3 |  | 38.3 |  | 38.3 |  | 38.3 |  | 38.3 |  | 35.6 |  | 35.6 |  | 35.3
10 |  |  |  | 转向框 | 横料 | SW55K102 | W1-S2 | 561.7 | 4 | 0.923 | 2.0738 | 0 | 0 | 12.5% | 断桥隔热铝型材 |  |  |  | S2 | 38.3 |  | 38.3 |  | 38.3 |  | 38.3 |  | 38.3 |  | 35.6 |  | 35.6 |  | 35.3
11
12 | 拼樘料 |  |  | 拼管 |  | SN55P001 | W-2a | 1200 | 1 | 0.877 | 1.0524 | 0 | 0 | 12.5% | 断桥隔热铝型材
13 | 辅料 |  |  | 压线 | 竖料 | SN55Y001 | H1-C5-8 | 407.2 | 4 | 0.214 | 0.34856 | 0 | 0 | 12.5% | 非断桥隔热铝型材 |  |  |  | C5 | 184.8 |  | 184.8 |  | 184.8 |  | 184.8 |  | 184.8 |  | 195.8 |  | 195.8 |  | 165.5
14 |  |  |  | 压线 | 竖料 | SN55Y001 | H2-C6 | 469 | 2 | 0.214 | 0.20073 | 0 | 0 | 12.5% | 非断桥隔热铝型材 |  |  |  | C6 | 31 |  | 31 |  | 31 |  | 31 |  | 31 |  | 31 |  | 31 |  | 31.3
15 |  |  |  | 压线 | 横料 | SN55Y001 | W1-D7 | 415.2 | 4 | 0.214 | 0.35541 | 0 | 0 | 12.5% | 非断桥隔热铝型材 |  |  |  | D7 | 184.8 |  | 184.8 |  | 184.8 |  | 184.8 |  | 184.8 |  | 195.8 |  | 195.8 |  | 165.5
16 |  |  |  | 压线 | 横料 | SN55Y001 | W-2a-D6 | 1154 | 3 | 0.214 | 0.74087 | 0 | 0 | 12.5% | 非断桥隔热铝型材 |  |  |  | D6 | 46 |  | 46 |  | 46 |  | 46 |  | 46 |  | 46 |  | 46 |  | 46.6
17 |  |  |  | 压线 | 弧料 | SN55Y001 | 3.14*(W1-23) | 1811.78 | 1 | 0.214 | 0.38772 | 0 | 0 | 12.5% | 非断桥隔热铝型材
18 |  |  |  | 角码 | 框 | SW55F001 | X1 | 32.2 | 6 | 2.095 | 0.40475 | 0 | 0 | 12.5% | 阳极氧化铝型材 |  |  |  | X1 | 32.2 |  | 28.4 |  | 32.2 |  | 28.4 |  | 32.2 |  | 32.2 |  | 32.2 |  | 14
19 |  |  |  | 角码 | 扇 | SN55MF004 | X2 | 30.2 | 8 | 2.996 | 0.72383 | 0 | 0 | 12.5% | 阳极氧化铝型材 |  |  |  | X2 | 30.2 |  | 26.4 |  | 30.2 |  | 26.4 |  | 30.2 |  | 29.3 |  | 29.3 |  | 17.9
20 |  |  |  | 中梃角码 |  | SN55F001 | X4 | 18.5 | 4 | 1.473 | 0.109 | 0 | 0 | 12.5% | 阳极氧化铝型材 |  |  |  | X4 | 18.5 |  | 18.5 |  | 18.5 |  | 18.5 |  | 18.5 |  | 18.5 |  | 18.5 |  | 12.2
21 |  |  |  | 中梃角码 |  | SN55F002 | X5 | 13.5 | 4 | 0.904 | 0.048816 | 0 | 0 | 12.5% | 阳极氧化铝型材 |  |  |  | X5 | 13.5 |  | 9.7 |  | 13.5 |  | 9.7 |  | 13.5 |  | 13.5 |  | 13.5
22
23
24
25
26
27
断桥隔热铝型材 | [10 empty] | 20.4268
非断桥隔热铝型材 | [10 empty] | 2.0333
阳极氧化铝型材 | [10 empty] | 1.2864
|  |  | 总计 | [7 empty] | 23.7465 |  | 0
| 玻璃 |  |  | 名称 |  | 宽公式 | 高公式 | 宽度 | 高度 | 数量 | 面积 | 税前单价 （元/M2) | 税前总价（元） | 料损（%） | [5 empty] | 宽扣减 | 高扣减 | 宽扣减 | 高扣减 | 宽扣减 | 高扣减 | 宽扣减 | 高扣减 | 宽扣减 | 高扣减 | 宽扣减 | 高扣减 | 宽扣减 | 高扣减 | 宽扣减 | 高扣减
1 | 开启玻璃 |  |  | G1 |  | W1-F6 | H1-E6-8 | 395.2 | 387.2 | 1 | 0.15302 |  | 0 |  |  |  |  | F6 | E6 | 204.8 | 204.8 | 204.8 | 204.8 | 204.8 | 204.8 | 204.8 | 204.8 | 204.8 | 204.8 | 219.8 | 219.8 | 219.8 | 219.8 | 181.5 | 181.5
2 | 固定玻璃 |  |  | G2 |  | W-2a-F4 | H2-E7 | 1130 | 447 | 1 | 0.50511 |  | 0 |  |  |  |  | F4 | E7 | 70 | 53 | 70 | 53 | 70 | 53 | 70 | 53 | 70 | 53 | 70 | 55 | 70 | 55 | 62.6 | 47.3
3 | 固定玻璃 |  |  | G3 |  | 3.14*(H3-35-8)*(H3-35-8)/2 |  |  |  | 1 | 0.48709 |  | 0
|  |  |  | 玻璃合计 | [6 empty] | 1.1452 |  | 0
| 五金 |  |  | 名称 |  | 型号 |  |  | 单位 | 规格 | 数量 | 税前单价 | 税前总价（元）
1 |  |  |  | 外平开窗五金 |  |  |  |  | 套 |  | 2 | 0 | 0
|  |  |  | 五金件合计 | [6 empty] | 2 |  | 0
| 辅材及其他 |  |  | 名称 |  | 型号 |  |  | 单位 | 规格 | 数量 | 税前单价 | 税前总价（元）
1 |  |  |  | 发泡剂 |  |  |  |  | m |  | 5.384 | 0 | 0
2 |  |  |  | 中性硅酮密封胶 |  | 玻璃处耐候胶 |  |  | m |  | 19.0028 | 0 | 0
3 |  |  |  | 中性硅酮密封胶 |  | 内墙胶 |  |  | m |  | 5.384 | 0 | 0
4 |  |  |  | 中性硅酮密封胶 |  | 外墙胶 |  |  | m |  | 5.384 | 0 | 0
5 |  |  |  | 组角胶 |  |  |  |  | 个 |  | 18 | 0 | 0
6 |  |  |  | 密封胶条 |  |  |  |  | m |  | 8.2112 | 0 | 0
7 |  |  |  | 窗制作安装辅材费 |  |  |  |  | m2 |  | 1.9952 | 0 | 0
8
9
|  |  |  | 辅材及其它合计 | [8 empty] | 0
|  |  |  | 型材、玻璃、五金件、辅材及其它小计 | [8 empty] | 0
| 制安运输费 |  |  | 名称 |  |  |  |  | 单位 | 规格 | 门窗面积 | 税前单价 | 税前总价（元）
1 |  |  |  | 窗-制作安装费 |  |  |  |  | ㎡ |  | 1.9952 | 0 | 0
2 |  |  |  | 窗-包装运输费 |  |  |  |  | ㎡ |  | 1.9952 | 0 | 0
|  |  |  | 税前直接费小计（元） |  |  |  | 型材,玻璃,五金件，辅材及其他+各项费用 |  |  |  |  | 0
|  |  |  | 税前直接费单价（元/M2) |  |  |  | 型材,玻璃,五金件，辅材及其他+各项费用 |  |  |  |  | 0
窗单价组合分析表
编号： | WZC | 1 |  | 系列： | 55 | 系列 |  | 规格： | 2500 | * | 1800 | 门窗面积： | 4.5 |  |  | 位置：
[9 empty] | 单位 | 洞口尺寸 | 门窗尺寸 |  | 窗扇竖料扣减尺寸 |  | M1-M9 | (转向)框竖料扣减尺寸 | R1-R9
原型： | 外开窗11 | [6 empty] | 高：H | mm | 1800 | 1700 |  | 窗扇横料扣减尺寸 |  | N1-N9
[8 empty] | 宽：W | mm | 2500 | 2400 |  | 压线竖料扣减 |  | C1-C9 | (转向)框横料扣减尺寸 | S1-S9
[8 empty] | 高：H1 | mm |  | 1200 |  | 压线横料扣减 |  | D1-D9
[8 empty] | 高：H2 | mm |  | 500 |  | 中梃竖料扣减 |  | P1-P9
[8 empty] | 高：H3 | mm |  |  |  | 中梃横料扣减 |  | Q1-Q9
[8 empty] | 宽：W1 | mm |  | 700 | W1=650/700 | 玻璃高扣减 |  | E1-E9
[8 empty] | 宽：W2 | mm |  | 1200 |  | 玻璃宽扣减 |  | F1-F9
[8 empty] | 宽：W3 | mm |  | 500 |  | 角码-框 |  | X1
[8 empty] | 宽：W4 | mm |  |  |  | 角码-扇1 |  | X2
[8 empty] | 扣减尺寸a | mm |  | 50 |  | 角码-扇2 |  | X3
[8 empty] | 门窗面积W*H | m2 |  | 4.5 |  | 角码-中梃1 |  | X4
[8 empty] | 门窗周长(W+H)*2 | m |  | 8.6 |  | 角码-中梃2 |  | X5
序号 | 型材 |  |  | 名称 | 位置 | 型材编号 | 公式 | 长度(mm) | 数量 | 米重 | 总重(Kg) | 税前单价 （元/kg) | 税前总价（元） | 料损（%） | 型材类型 | 氟碳喷涂延米装饰面积（m2/m) | 氟碳喷涂面积（m2） |  |  | 55系列扣减尺寸 |  | 55B(551)系列扣减尺寸 |  | 60系列扣减尺寸 |  | 60A(601)系列扣减尺寸 |  | 65系列扣减尺寸 |  | 70系列扣减尺寸 |  | 75系列扣减尺寸 |  | 普铝50系列扣减尺寸
1 | 框料 |  |  | 边框 | 竖料 | SW55K001 | H-2a | 1700 | 4 | 0.967 | 6.5756 | 0 | 0 | 12.5% | 断桥隔热铝型材
2 |  |  |  | 边框 | 横料 | SW55K001 | W-2A-S3 | 2290 | 2 | 0.967 | 4.4289 | 0 | 0 | 12.5% | 断桥隔热铝型材 |  |  |  | S3 | 110 |  | 110 |  | 120.4 |  | 120.8 |  | 128.4 |  | 140.4 |  | 148.4 |  | 100
3
4
5 | 扇料 |  |  | 外开扇 | 竖料 | SW55S001 | H1-M4 | 1117.2 | 2 | 1.445 | 3.2287 | 0 | 0 | 12.5% | 断桥隔热铝型材 |  |  |  | M4 | 82.8 |  | 82.8 |  | 82.8 |  | 82.8 |  | 82.8 |  | 86.8 |  | 86.8 |  | 76.1
6 |  |  |  | 外开扇 | 横料 | SW55S001 | W1-N4 | 617.2 | 2 | 1.445 | 1.7837 | 0 | 0 | 12.5% | 断桥隔热铝型材 |  |  |  | N4 | 82.8 |  | 82.8 |  | 82.8 |  | 82.8 |  | 82.8 |  | 86.8 |  | 86.8 |  | 76.1
7 |  |  |  | 中梃 | 竖料 | SW55T001 | H-2a-P1 | 1654 | 1 | 1.113 | 1.8409 | 0 | 0 | 12.5% | 断桥隔热铝型材 |  |  |  | P1 | 46 |  | 46 |  | 46 |  | 46 |  | 46 |  | 46 |  | 46 |  | 46.6
8 |  |  |  | 中梃 | 横料 | SW55T001 | W1-Q2 | 669 | 1 | 1.113 | 0.7446 | 0 | 0 | 12.5% | 断桥隔热铝型材 |  |  |  | Q2 | 31 |  | 31 |  | 31 |  | 31 |  | 31 |  | 31 |  | 31 |  | 31.3
9 |  |  |  | 转向框 | 竖料 | SW55K102 | H1-R3 | 1161.7 | 2 | 0.923 | 2.1445 | 0 | 0 | 12.5% | 断桥隔热铝型材 |  |  |  | R3 | 38.3 |  | 38.3 |  | 38.3 |  | 38.3 |  | 38.3 |  | 35.6 |  | 35.6 |  | 35.3
10 |  |  |  | 转向框 | 横料 | SW55K102 | W1-S2 | 661.7 | 2 | 0.923 | 1.2215 | 0 | 0 | 12.5% | 断桥隔热铝型材 |  |  |  | S2 | 38.3 |  | 38.3 |  | 38.3 |  | 38.3 |  | 38.3 |  | 35.6 |  | 35.6 |  | 35.3
11
12 | 转角料 |  |  | 转角料 |  | SN55J001 | H-2a | 1700 | 1 | 1.243 | 2.1131 | 0 | 0 | 12.5% | 断桥隔热铝型材
13 | 辅料 |  |  | 压线 | 竖料 | SN55Y001 | H1-C5 | 1015.2 | 2 | 0.214 | 0.43451 | 0 | 0 | 12.5% | 非断桥隔热铝型材 |  |  |  | C5 | 184.8 |  | 184.8 |  | 184.8 |  | 184.8 |  | 184.8 |  | 195.8 |  | 195.8 |  | 165.5
14 |  |  |  | 压线 | 竖料 | SN55Y001 | H2-C6 | 469 | 2 | 0.214 | 0.20073 | 0 | 0 | 12.5% | 非断桥隔热铝型材 |  |  |  | C6 | 31 |  | 31 |  | 31 |  | 31 |  | 31 |  | 31 |  | 31 |  | 31.3
15 |  |  |  | 压线 | 竖料 | SN55Y001 | H-2a-C7 | 1654 | 4 | 0.214 | 1.4158 | 0 | 0 | 12.5% | 非断桥隔热铝型材 |  |  |  | C7 | 46 |  | 46 |  | 46 |  | 46 |  | 46 |  | 46 |  | 46 |  | 46.6
16 |  |  |  | 压线 | 横料 | SN55Y001 | W1-D7 | 515.2 | 2 | 0.214 | 0.22051 | 0 | 0 | 12.5% | 非断桥隔热铝型材 |  |  |  | D7 | 184.8 |  | 184.8 |  | 184.8 |  | 184.8 |  | 184.8 |  | 195.8 |  | 195.8 |  | 165.5
17 |  |  |  | 压线 | 横料 | SN55Y001 | W1-D8 | 669 | 2 | 0.214 | 0.28633 | 0 | 0 | 12.5% | 非断桥隔热铝型材 |  |  |  | D8 | 31 |  | 31 |  | 31 |  | 31 |  | 31 |  | 31 |  | 31 |  | 31.3
18 |  |  |  | 压线 | 横料 | SN55Y001 | W2-D3 | 1114 | 2 | 0.214 | 0.47679 | 0 | 0 | 12.5% | 非断桥隔热铝型材 |  |  |  | D3 | 86 |  | 86 |  | 91.2 |  | 91.4 |  | 95.2 |  | 101.2 |  | 105.2 |  | 83.55
19 |  |  |  | 压线 | 横料 | SN55Y001 | W3-D4 | 399 | 2 | 0.214 | 0.17077 | 0 | 0 | 12.5% | 非断桥隔热铝型材 |  |  |  | D4 | 101 |  | 101 |  | 106.2 |  | 106.4 |  | 110.2 |  | 116.2 |  | 120.2 |  | 96.6
20 |  |  |  | 角码 | 框 | SW55F001 | X1 | 32.2 | 8 | 2.095 | 0.53967 | 0 | 0 | 12.5% | 阳极氧化铝型材 |  |  |  | X1 | 32.2 |  | 28.4 |  | 32.2 |  | 28.4 |  | 32.2 |  | 32.2 |  | 32.2 |  | 14
21 |  |  |  | 角码 | 扇 | SN55MF004 | X2 | 30.2 | 4 | 2.996 | 0.36192 | 0 | 0 | 12.5% | 阳极氧化铝型材 |  |  |  | X2 | 30.2 |  | 26.4 |  | 30.2 |  | 26.4 |  | 30.2 |  | 29.3 |  | 29.3 |  | 17.9
22 |  |  |  | 中梃角码 |  | SN55F001 | X4 | 18.5 | 4 | 1.473 | 0.109 | 0 | 0 | 12.5% | 阳极氧化铝型材 |  |  |  | X4 | 18.5 |  | 18.5 |  | 18.5 |  | 18.5 |  | 18.5 |  | 18.5 |  | 18.5 |  | 12.2
23 |  |  |  | 中梃角码 |  | SN55F002 | X5 | 13.5 | 4 | 0.904 | 0.048816 | 0 | 0 | 12.5% | 阳极氧化铝型材 |  |  |  | X5 | 13.5 |  | 9.7 |  | 13.5 |  | 9.7 |  | 13.5 |  | 13.5 |  | 13.5
24
25
26
27
断桥隔热铝型材 | [10 empty] | 24.0815
非断桥隔热铝型材 | [10 empty] | 3.2055
阳极氧化铝型材 | [10 empty] | 1.0594
|  |  | 总计 | [7 empty] | 28.3463 |  | 0
| 玻璃 |  |  | 名称 |  | 宽公式 | 高公式 | 宽度 | 高度 | 数量 | 面积 | 税前单价 （元/M2) | 税前总价（元） | 料损（%） | [5 empty] | 宽扣减 | 高扣减 | 宽扣减 | 高扣减 | 宽扣减 | 高扣减 | 宽扣减 | 高扣减 | 宽扣减 | 高扣减 | 宽扣减 | 高扣减 | 宽扣减 | 高扣减 | 宽扣减 | 高扣减
1 | 开启玻璃 |  |  | G1 |  | W1-F6 | H1-E6 | 495.2 | 995.2 | 1 | 0.49282 |  | 0 |  |  |  |  | F6 | E6 | 204.8 | 204.8 | 204.8 | 204.8 | 204.8 | 204.8 | 204.8 | 204.8 | 204.8 | 204.8 | 219.8 | 219.8 | 219.8 | 219.8 | 181.5 | 181.5
2 | 固定玻璃 |  |  | G2 |  | W1-F7 | H2-E7 | 647 | 447 | 1 | 0.28921 |  | 0 |  |  |  |  | F7 | E7 | 53 | 53 | 53 | 53 | 53 | 53 | 53 | 53 | 53 | 53 | 55 | 55 | 55 | 55 | 47.3 | 47.3
3 | 固定玻璃 |  |  | G3 |  | W2-F9 | H-2a-E8 | 1092 | 1630 | 1 | 1.78 |  | 0 |  |  |  |  | F9 | E8 | 108 | 70 | 108 | 70 | 113.2 | 70 | 113.4 | 70 | 115.2 | 70 | 125.2 | 70 | 129.2 | 70 | 97.3 | 62.6
4 | 固定玻璃 |  |  | G4 |  | W3-F3 | H-2a-E8 | 375 | 1630 | 1 | 0.61125 |  | 0 |  |  |  |  | F3 | E8 | 125 | 70 | 125 | 70 | 130.2 | 70 | 130.4 | 70 | 132.2 | 70 | 140.2 | 70 | 144.2 | 70 | 112.6 | 62.6
|  |  |  | 玻璃合计 | [6 empty] | 3.1732 |  | 0
| 五金 |  |  | 名称 |  | 型号 |  |  | 单位 | 规格 | 数量 | 税前单价 | 税前总价（元）
1 |  |  |  | 外平开窗五金 |  |  |  |  | 套 |  | 1 | 0 | 0
|  |  |  | 五金件合计 | [6 empty] | 1 |  | 0
| 辅材及其他 |  |  | 名称 |  | 型号 |  |  | 单位 | 规格 | 数量 | 税前单价 | 税前总价（元）
1 |  |  |  | 发泡剂 |  |  |  |  | m |  | 8.6 | 0 | 0
2 |  |  |  | 中性硅酮密封胶 |  | 玻璃处耐候胶 |  |  | m |  | 29.9576 | 0 | 0
3 |  |  |  | 中性硅酮密封胶 |  | 内墙胶 |  |  | m |  | 8.6 | 0 | 0
4 |  |  |  | 中性硅酮密封胶 |  | 外墙胶 |  |  | m |  | 8.6 | 0 | 0
5 |  |  |  | 组角胶 |  |  |  |  | 个 |  | 16 | 0 | 0
6 |  |  |  | 密封胶条 |  |  |  |  | m |  | 6.9376 | 0 | 0
7 |  |  |  | 窗制作安装辅材费 |  |  |  |  | m2 |  | 4.5 | 0 | 0
8
9
|  |  |  | 辅材及其它合计 | [8 empty] | 0
|  |  |  | 型材、玻璃、五金件、辅材及其它小计 | [8 empty] | 0
| 制安运输费 |  |  | 名称 |  |  |  |  | 单位 | 规格 | 门窗面积 | 税前单价 | 税前总价（元）
1 |  |  |  | 窗-制作安装费 |  |  |  |  | ㎡ |  | 4.5 | 0 | 0
2 |  |  |  | 窗-包装运输费 |  |  |  |  | ㎡ |  | 4.5 | 0 | 0
|  |  |  | 税前直接费小计（元） |  |  |  | 型材,玻璃,五金件，辅材及其他+各项费用 |  |  |  |  | 0
|  |  |  | 税前直接费单价（元/M2) |  |  |  | 型材,玻璃,五金件，辅材及其他+各项费用 |  |  |  |  | 0
窗单价组合分析表
编号： | WZC | 2 |  | 系列： | 55 | 系列 |  | 规格： | 2700 | * | 1800 | 门窗面积： | 4.86 |  |  | 位置：
[9 empty] | 单位 | 洞口尺寸 | 门窗尺寸 |  | 窗扇竖料扣减尺寸 |  | M1-M9 | (转向)框竖料扣减尺寸 | R1-R9
原型： | 外开窗12 | [6 empty] | 高：H | mm | 1800 | 1700 |  | 窗扇横料扣减尺寸 |  | N1-N9
[8 empty] | 宽：W | mm | 2700 | 2600 |  | 压线竖料扣减 |  | C1-C9 | (转向)框横料扣减尺寸 | S1-S9
[8 empty] | 高：H1 | mm |  | 1200 |  | 压线横料扣减 |  | D1-D9
[8 empty] | 高：H2 | mm |  | 500 |  | 中梃竖料扣减 |  | P1-P9
[8 empty] | 高：H3 | mm |  |  |  | 中梃横料扣减 |  | Q1-Q9
[8 empty] | 宽：W1 | mm |  | 700 | W1=650/700 | 玻璃高扣减 |  | E1-E9
[8 empty] | 宽：W2 | mm |  | 700 |  | 玻璃宽扣减 |  | F1-F9
[8 empty] | 宽：W3 | mm |  | 500 |  | 角码-框 |  | X1
[8 empty] | 宽：W4 | mm |  |  |  | 角码-扇1 |  | X2
[8 empty] | 扣减尺寸a | mm |  | 50 |  | 角码-扇2 |  | X3
[8 empty] | 门窗面积W*H | m2 |  | 4.86 |  | 角码-中梃1 |  | X4
[8 empty] | 门窗周长(W+H)*2 | m |  | 9 |  | 角码-中梃2 |  | X5
序号 | 型材 |  |  | 名称 | 位置 | 型材编号 | 公式 | 长度(mm) | 数量 | 米重 | 总重(Kg) | 税前单价 （元/kg) | 税前总价（元） | 料损（%） | 型材类型 | 氟碳喷涂延米装饰面积（m2/m) | 氟碳喷涂面积（m2） |  |  | 55系列扣减尺寸 |  | 55B(551)系列扣减尺寸 |  | 60系列扣减尺寸 |  | 60A(601)系列扣减尺寸 |  | 65系列扣减尺寸 |  | 70系列扣减尺寸 |  | 75系列扣减尺寸 |  | 普铝50系列扣减尺寸
1 | 框料 |  |  | 边框 | 竖料 | SW55K001 | H-2a | 1700 | 4 | 0.967 | 6.5756 | 0 | 0 | 12.5% | 断桥隔热铝型材
2 |  |  |  | 边框 | 横料 | SW55K001 | W-2A-S3 | 2490 | 2 | 0.967 | 4.8157 | 0 | 0 | 12.5% | 断桥隔热铝型材 |  |  |  | S3 | 110 |  | 110 |  | 120.4 |  | 120.8 |  | 128.4 |  | 140.4 |  | 148.4 |  | 100
3
4
5 | 扇料 |  |  | 外开扇 | 竖料 | SW55S001 | H1-M4 | 1117.2 | 4 | 1.445 | 6.4574 | 0 | 0 | 12.5% | 断桥隔热铝型材 |  |  |  | M4 | 82.8 |  | 82.8 |  | 82.8 |  | 82.8 |  | 82.8 |  | 86.8 |  | 86.8 |  | 76.1
6 |  |  |  | 外开扇 | 横料 | SW55S001 | W1-N4 | 617.2 | 2 | 1.445 | 1.7837 | 0 | 0 | 12.5% | 断桥隔热铝型材 |  |  |  | N4 | 82.8 |  | 82.8 |  | 82.8 |  | 82.8 |  | 82.8 |  | 86.8 |  | 86.8 |  | 76.1
7 |  |  |  | 外开扇 | 横料 | SW55S001 | W1-N6-S3/2 | 562.2 | 2 | 1.445 | 1.6248 | 0 | 0 | 12.5% | 断桥隔热铝型材
8 |  |  |  | 中梃 | 竖料 | SW55T001 | H-2a-P1 | 1654 | 2 | 1.113 | 3.6818 | 0 | 0 | 12.5% | 断桥隔热铝型材 |  |  |  | P1 | 46 |  | 46 |  | 46 |  | 46 |  | 46 |  | 46 |  | 46 |  | 46.6
9 |  |  |  | 中梃 | 横料 | SW55T001 | W1-Q2 | 669 | 1 | 1.113 | 0.7446 | 0 | 0 | 12.5% | 断桥隔热铝型材 |  |  |  | Q2 | 31 |  | 31 |  | 31 |  | 31 |  | 31 |  | 31 |  | 31 |  | 31.3
10 |  |  |  | 中梃 | 横料 | SW55T001 | W1-Q2-S3/2 | 614 | 1 | 1.113 | 0.68338 | 0 | 0 | 12.5% | 断桥隔热铝型材
11 |  |  |  | 转向框 | 竖料 | SW55K102 | H1-R3 | 461.7 | 4 | 0.923 | 1.7046 | 0 | 0 | 12.5% | 断桥隔热铝型材 |  |  |  | R3 | 38.3 |  | 38.3 |  | 38.3 |  | 38.3 |  | 38.3 |  | 35.6 |  | 35.6 |  | 35.3
12 |  |  |  | 转向框 | 横料 | SW55K102 | W1-S2 | 661.7 | 2 | 0.923 | 1.2215 | 0 | 0 | 12.5% | 断桥隔热铝型材 |  |  |  | S2 | 38.3 |  | 38.3 |  | 38.3 |  | 38.3 |  | 38.3 |  | 35.6 |  | 35.6 |  | 35.3
13 |  |  |  | 转向框 | 横料 | SW55K102 | W1-S4-S3/2 | 606.7 | 2 | 0.923 | 1.12 | 0 | 0 | 12.5% | 断桥隔热铝型材
14 | 转角料 |  |  | 转角料 |  | SN55J001 | H-2a | 1700 | 1 | 1.243 | 2.1131 | 0 | 0 | 12.5% | 断桥隔热铝型材
15 | 辅料 |  |  | 压线 | 竖料 | SN55Y001 | H1-C5 | 1015.2 | 4 | 0.214 | 0.86901 | 0 | 0 | 12.5% | 非断桥隔热铝型材 |  |  |  | C5 | 184.8 |  | 184.8 |  | 184.8 |  | 184.8 |  | 184.8 |  | 195.8 |  | 195.8 |  | 165.5
16 |  |  |  | 压线 | 竖料 | SN55Y001 | H2-C6 | 469 | 4 | 0.214 | 0.40146 | 0 | 0 | 12.5% | 非断桥隔热铝型材 |  |  |  | C6 | 31 |  | 31 |  | 31 |  | 31 |  | 31 |  | 31 |  | 31 |  | 31.3
17 |  |  |  | 压线 | 竖料 | SN55Y001 | H-2a-C7 | 1654 | 4 | 0.214 | 1.4158 | 0 | 0 | 12.5% | 非断桥隔热铝型材 |  |  |  | C7 | 46 |  | 46 |  | 46 |  | 46 |  | 46 |  | 46 |  | 46 |  | 46.6
18 |  |  |  | 压线 | 横料 | SN55Y001 | W1-D7 | 515.2 | 2 | 0.214 | 0.22051 | 0 | 0 | 12.5% | 非断桥隔热铝型材 |  |  |  | D7 | 184.8 |  | 184.8 |  | 184.8 |  | 184.8 |  | 184.8 |  | 195.8 |  | 195.8 |  | 165.5
19 |  |  |  | 压线 | 横料 | SN55Y001 | W1-D7-S3/2 | 460.2 | 2 | 0.214 | 0.19697 | 0 | 0 | 12.5% | 非断桥隔热铝型材
20 |  |  |  | 压线 | 横料 | SN55Y001 | W1-D8 | 669 | 2 | 0.214 | 0.28633 | 0 | 0 | 12.5% | 非断桥隔热铝型材 |  |  |  | D8 | 31 |  | 31 |  | 31 |  | 31 |  | 31 |  | 31 |  | 31 |  | 31.3
21 |  |  |  | 压线 | 横料 | SN55Y001 | W1-D8-S3/2 | 614 | 2 | 0.214 | 0.26279 | 0 | 0 | 12.5% | 非断桥隔热铝型材
22 |  |  |  | 压线 | 横料 | SN55Y001 | W2-D9 | 684 | 2 | 0.214 | 0.29275 | 0 | 0 | 12.5% | 非断桥隔热铝型材 |  |  |  | D9 | 16 |  | 16 |  | 16 |  | 16 |  | 16 |  | 16 |  | 16 |  | 20.5
23 |  |  |  | 压线 | 横料 | SN55Y001 | W3-D4 | 399 | 2 | 0.214 | 0.17077 | 0 | 0 | 12.5% | 非断桥隔热铝型材 |  |  |  | D4 | 101 |  | 101 |  | 106.2 |  | 106.4 |  | 110.2 |  | 116.2 |  | 120.2 |  | 96.6
24 |  |  |  | 角码 | 框 | SW55F001 | X1 | 32.2 | 8 | 2.095 | 0.53967 | 0 | 0 | 12.5% | 阳极氧化铝型材 |  |  |  | X1 | 32.2 |  | 28.4 |  | 32.2 |  | 28.4 |  | 32.2 |  | 32.2 |  | 32.2 |  | 14
25 |  |  |  | 角码 | 扇 | SN55MF004 | X2 | 30.2 | 4 | 2.996 | 0.36192 | 0 | 0 | 12.5% | 阳极氧化铝型材 |  |  |  | X2 | 30.2 |  | 26.4 |  | 30.2 |  | 26.4 |  | 30.2 |  | 29.3 |  | 29.3 |  | 17.9
26 |  |  |  | 中梃角码 |  | SN55F001 | X4 | 18.5 | 8 | 1.473 | 0.218 | 0 | 0 | 12.5% | 阳极氧化铝型材 |  |  |  | X4 | 18.5 |  | 18.5 |  | 18.5 |  | 18.5 |  | 18.5 |  | 18.5 |  | 18.5 |  | 12.2
27 |  |  |  | 中梃角码 |  | SN55F002 | X5 | 13.5 | 8 | 0.904 | 0.097632 | 0 | 0 | 12.5% | 阳极氧化铝型材 |  |  |  | X5 | 13.5 |  | 9.7 |  | 13.5 |  | 9.7 |  | 13.5 |  | 13.5 |  | 13.5
断桥隔热铝型材 | [10 empty] | 32.5261
非断桥隔热铝型材 | [10 empty] | 4.1164
阳极氧化铝型材 | [10 empty] | 1.2172
|  |  | 总计 | [7 empty] | 37.8597 |  | 0
| 玻璃 |  |  | 名称 |  | 宽公式 | 高公式 | 宽度 | 高度 | 数量 | 面积 | 税前单价 （元/M2) | 税前总价（元） | 料损（%） | [5 empty] | 宽扣减 | 高扣减 | 宽扣减 | 高扣减 | 宽扣减 | 高扣减 | 宽扣减 | 高扣减 | 宽扣减 | 高扣减 | 宽扣减 | 高扣减 | 宽扣减 | 高扣减 | 宽扣减 | 高扣减
1 | 开启玻璃 |  |  | G1 |  | W1-F6 | H1-E6 | 495.2 | 995.2 | 1 | 0.49282 |  | 0 |  |  |  |  | F6 | E6 | 204.8 | 204.8 | 204.8 | 204.8 | 204.8 | 204.8 | 204.8 | 204.8 | 204.8 | 204.8 | 219.8 | 219.8 | 219.8 | 219.8 | 181.5 | 181.5
2 | 开启玻璃 |  |  | G1 |  | W1-F6-S3/2 | H1-E6 | 440.2 | 995.2 | 1 | 0.43809 |  | 0
3 | 固定玻璃 |  |  | G2 |  | W1-F7 | H2-E7 | 647 | 447 | 1 | 0.28921 |  | 0 |  |  |  |  | F7 | E7 | 53 | 53 | 53 | 53 | 53 | 53 | 53 | 53 | 53 | 53 | 55 | 55 | 55 | 55 | 47.3 | 47.3
4 | 固定玻璃 |  |  | G2 |  | W1-F7-S3/2 | H2-E7 | 592 | 447 | 1 | 0.26462 |  | 0
5 | 开启玻璃 |  |  | G3 |  | W2-F8 | H-2a-E8 | 664 | 1630 | 1 | 1.0823 |  | 0 |  |  |  |  | F8 | E8 | 36 | 70 | 36 | 70 | 36 | 70 | 36 | 70 | 36 | 70 | 40 | 70 | 40 | 70 | 32 | 62.6
6 | 固定玻璃 |  |  | G4 |  | W3-F3 | H-2a-E8 | 375 | 1630 | 1 | 0.61125 |  | 0 |  |  |  |  | F3 | E8 | 125 | 70 | 125 | 70 | 130.2 | 70 | 130.4 | 70 | 132.2 | 70 | 140.2 | 70 | 144.2 | 70 | 112.6 | 62.6
|  |  |  | 玻璃合计 | [6 empty] | 3.1783 |  | 0
| 五金 |  |  | 名称 |  | 型号 |  |  | 单位 | 规格 | 数量 | 税前单价 | 税前总价（元）
1 |  |  |  | 外平开窗五金 |  |  |  |  | 套 |  | 2 | 0 | 0
|  |  |  | 五金件合计 | [6 empty] | 2 |  | 0
| 辅材及其他 |  |  | 名称 |  | 型号 |  |  | 单位 | 规格 | 数量 | 税前单价 | 税前总价（元）
1 |  |  |  | 发泡剂 |  |  |  |  | m |  | 9 | 0 | 0
2 |  |  |  | 中性硅酮密封胶 |  | 玻璃处耐候胶 |  |  | m |  | 38.4712 | 0 | 0
3 |  |  |  | 中性硅酮密封胶 |  | 内墙胶 |  |  | m |  | 9 | 0 | 0
4 |  |  |  | 中性硅酮密封胶 |  | 外墙胶 |  |  | m |  | 9 | 0 | 0
5 |  |  |  | 组角胶 |  |  |  |  | 个 |  | 20 | 0 | 0
6 |  |  |  | 密封胶条 |  |  |  |  | m |  | 11.4064 | 0 | 0
7 |  |  |  | 窗制作安装辅材费 |  |  |  |  | m2 |  | 4.86 | 0 | 0
8
9
|  |  |  | 辅材及其它合计 | [8 empty] | 0
|  |  |  | 型材、玻璃、五金件、辅材及其它小计 | [8 empty] | 0
| 制安运输费 |  |  | 名称 |  |  |  |  | 单位 | 规格 | 门窗面积 | 税前单价 | 税前总价（元）
1 |  |  |  | 窗-制作安装费 |  |  |  |  | ㎡ |  | 4.86 | 0 | 0
2 |  |  |  | 窗-包装运输费 |  |  |  |  | ㎡ |  | 4.86 | 0 | 0
|  |  |  | 税前直接费小计（元） |  |  |  | 型材,玻璃,五金件，辅材及其他+各项费用 |  |  |  |  | 0
|  |  |  | 税前直接费单价（元/M2) |  |  |  | 型材,玻璃,五金件，辅材及其他+各项费用 |  |  |  |  | 0
窗单价组合分析表
编号： | WZC | 3 |  | 系列： | 55 | 系列 |  | 规格： | 3000 | * | 1800 | 门窗面积： | 5.4 |  |  | 位置：
[9 empty] | 单位 | 洞口尺寸 | 门窗尺寸 |  | 窗扇竖料扣减尺寸 |  | M1-M9 | (转向)框竖料扣减尺寸 | R1-R9
原型： | 外开窗11 | [6 empty] | 高：H | mm | 1800 | 1700 |  | 窗扇横料扣减尺寸 |  | N1-N9
[8 empty] | 宽：W | mm | 3000 | 2900 |  | 压线竖料扣减 |  | C1-C9 | (转向)框横料扣减尺寸 | S1-S9
[8 empty] | 高：H1 | mm |  | 1200 |  | 压线横料扣减 |  | D1-D9
[8 empty] | 高：H2 | mm |  | 500 |  | 中梃竖料扣减 |  | P1-P9
[8 empty] | 高：H3 | mm |  |  |  | 中梃横料扣减 |  | Q1-Q9
[8 empty] | 宽：W1 | mm |  | 700 | W1=650/700 | 玻璃高扣减 |  | E1-E9
[8 empty] | 宽：W2 | mm |  | 1200 |  | 玻璃宽扣减 |  | F1-F9
[8 empty] | 宽：W3 | mm |  | 500 |  | 角码-框 |  | X1
[8 empty] | 宽：W4 | mm |  |  |  | 角码-扇1 |  | X2
[8 empty] | 扣减尺寸a | mm |  | 50 |  | 角码-扇2 |  | X3
[8 empty] | 门窗面积W*H | m2 |  | 5.4 |  | 角码-中梃1 |  | X4
[8 empty] | 门窗周长(W+H)*2 | m |  | 9.6 |  | 角码-中梃2 |  | X5
序号 | 型材 |  |  | 名称 | 位置 | 型材编号 | 公式 | 长度(mm) | 数量 | 米重 | 总重(Kg) | 税前单价 （元/kg) | 税前总价（元） | 料损（%） | 型材类型 | 氟碳喷涂延米装饰面积（m2/m) | 氟碳喷涂面积（m2） |  |  | 55系列扣减尺寸 |  | 55B(551)系列扣减尺寸 |  | 60系列扣减尺寸 |  | 60A(601)系列扣减尺寸 |  | 65系列扣减尺寸 |  | 70系列扣减尺寸 |  | 75系列扣减尺寸 |  | 普铝50系列扣减尺寸
1 | 框料 |  |  | 边框 | 竖料 | SW55K001 | H-2a | 1700 | 6 | 0.967 | 9.8634 | 0 | 0 | 12.5% | 断桥隔热铝型材
2 |  |  |  | 边框 | 横料 | SW55K001 | W-2A-S3*2 | 2680 | 2 | 0.967 | 5.1831 | 0 | 0 | 12.5% | 断桥隔热铝型材 |  |  |  | S3 | 110 |  | 110 |  | 120.4 |  | 120.8 |  | 128.4 |  | 140.4 |  | 148.4 |  | 100
3
4
5 | 扇料 |  |  | 外开扇 | 竖料 | SW55S001 | H1-M4 | 1117.2 | 2 | 1.445 | 3.2287 | 0 | 0 | 12.5% | 断桥隔热铝型材 |  |  |  | M4 | 82.8 |  | 82.8 |  | 82.8 |  | 82.8 |  | 82.8 |  | 86.8 |  | 86.8 |  | 76.1
6 |  |  |  | 外开扇 | 横料 | SW55S001 | W1-N4-S3/2 | 562.2 | 2 | 1.445 | 1.6248 | 0 | 0 | 12.5% | 断桥隔热铝型材 |  |  |  | N4 | 82.8 |  | 82.8 |  | 82.8 |  | 82.8 |  | 82.8 |  | 86.8 |  | 86.8 |  | 76.1
7 |  |  |  | 中梃 | 竖料 | SW55T001 | H-2a-P1 | 1654 | 1 | 1.113 | 1.8409 | 0 | 0 | 12.5% | 断桥隔热铝型材 |  |  |  | P1 | 46 |  | 46 |  | 46 |  | 46 |  | 46 |  | 46 |  | 46 |  | 46.6
8 |  |  |  | 中梃 | 横料 | SW55T001 | W1-Q2-S3/2 | 614 | 1 | 1.113 | 0.68338 | 0 | 0 | 12.5% | 断桥隔热铝型材 |  |  |  | Q2 | 31 |  | 31 |  | 31 |  | 31 |  | 31 |  | 31 |  | 31 |  | 31.3
9 |  |  |  | 转向框 | 竖料 | SW55K102 | H1-R3 | 1161.7 | 2 | 0.923 | 2.1445 | 0 | 0 | 12.5% | 断桥隔热铝型材 |  |  |  | R3 | 38.3 |  | 38.3 |  | 38.3 |  | 38.3 |  | 38.3 |  | 35.6 |  | 35.6 |  | 35.3
10 |  |  |  | 转向框 | 横料 | SW55K102 | W1-S2-S3/2 | 606.7 | 2 | 0.923 | 1.12 | 0 | 0 | 12.5% | 断桥隔热铝型材 |  |  |  | S2 | 38.3 |  | 38.3 |  | 38.3 |  | 38.3 |  | 38.3 |  | 35.6 |  | 35.6 |  | 35.3
11
12 | 转角料 |  |  | 转角料 |  | SN55J001 | H-2a | 1700 | 2 | 1.243 | 4.2262 | 0 | 0 | 12.5% | 断桥隔热铝型材
13 | 辅料 |  |  | 压线 | 竖料 | SN55Y001 | H1-C5 | 1015.2 | 2 | 0.214 | 0.43451 | 0 | 0 | 12.5% | 非断桥隔热铝型材 |  |  |  | C5 | 184.8 |  | 184.8 |  | 184.8 |  | 184.8 |  | 184.8 |  | 195.8 |  | 195.8 |  | 165.5
14 |  |  |  | 压线 | 竖料 | SN55Y001 | H2-C6 | 469 | 2 | 0.214 | 0.20073 | 0 | 0 | 12.5% | 非断桥隔热铝型材 |  |  |  | C6 | 31 |  | 31 |  | 31 |  | 31 |  | 31 |  | 31 |  | 31 |  | 31.3
15 |  |  |  | 压线 | 竖料 | SN55Y001 | H-2a-C7 | 1654 | 6 | 0.214 | 2.1237 | 0 | 0 | 12.5% | 非断桥隔热铝型材 |  |  |  | C7 | 46 |  | 46 |  | 46 |  | 46 |  | 46 |  | 46 |  | 46 |  | 46.6
16 |  |  |  | 压线 | 横料 | SN55Y001 | W1-D7-S3/2 | 460.2 | 2 | 0.214 | 0.19697 | 0 | 0 | 12.5% | 非断桥隔热铝型材 |  |  |  | D7 | 184.8 |  | 184.8 |  | 184.8 |  | 184.8 |  | 184.8 |  | 195.8 |  | 195.8 |  | 165.5
17 |  |  |  | 压线 | 横料 | SN55Y001 | W1-D8-S3/2 | 614 | 2 | 0.214 | 0.26279 | 0 | 0 | 12.5% | 非断桥隔热铝型材 |  |  |  | D8 | 31 |  | 31 |  | 31 |  | 31 |  | 31 |  | 31 |  | 31 |  | 31.3
18 |  |  |  | 压线 | 横料 | SN55Y001 | W2-D3 | 1114 | 2 | 0.214 | 0.47679 | 0 | 0 | 12.5% | 非断桥隔热铝型材 |  |  |  | D3 | 86 |  | 86 |  | 91.2 |  | 91.4 |  | 95.2 |  | 101.2 |  | 105.2 |  | 83.55
19 |  |  |  | 压线 | 横料 | SN55Y001 | W3-D4 | 399 | 4 | 0.214 | 0.34154 | 0 | 0 | 12.5% | 非断桥隔热铝型材 |  |  |  | D4 | 101 |  | 101 |  | 106.2 |  | 106.4 |  | 110.2 |  | 116.2 |  | 120.2 |  | 96.6
20 |  |  |  | 角码 | 框 | SW55F001 | X1 | 32.2 | 12 | 2.095 | 0.80951 | 0 | 0 | 12.5% | 阳极氧化铝型材 |  |  |  | X1 | 32.2 |  | 28.4 |  | 32.2 |  | 28.4 |  | 32.2 |  | 32.2 |  | 32.2 |  | 14
21 |  |  |  | 角码 | 扇 | SN55MF004 | X2 | 30.2 | 4 | 2.996 | 0.36192 | 0 | 0 | 12.5% | 阳极氧化铝型材 |  |  |  | X2 | 30.2 |  | 26.4 |  | 30.2 |  | 26.4 |  | 30.2 |  | 29.3 |  | 29.3 |  | 17.9
22 |  |  |  | 中梃角码 |  | SN55F001 | X4 | 18.5 | 4 | 1.473 | 0.109 | 0 | 0 | 12.5% | 阳极氧化铝型材 |  |  |  | X4 | 18.5 |  | 18.5 |  | 18.5 |  | 18.5 |  | 18.5 |  | 18.5 |  | 18.5 |  | 12.2
23 |  |  |  | 中梃角码 |  | SN55F002 | X5 | 13.5 | 4 | 0.904 | 0.048816 | 0 | 0 | 12.5% | 阳极氧化铝型材 |  |  |  | X5 | 13.5 |  | 9.7 |  | 13.5 |  | 9.7 |  | 13.5 |  | 13.5 |  | 13.5
24
25
26
27
断桥隔热铝型材 | [10 empty] | 24.0815
非断桥隔热铝型材 | [10 empty] | 3.2055
阳极氧化铝型材 | [10 empty] | 1.0594
|  |  | 总计 | [7 empty] | 28.3463 |  | 0
| 玻璃 |  |  | 名称 |  | 宽公式 | 高公式 | 宽度 | 高度 | 数量 | 面积 | 税前单价 （元/M2) | 税前总价（元） | 料损（%） | [5 empty] | 宽扣减 | 高扣减 | 宽扣减 | 高扣减 | 宽扣减 | 高扣减 | 宽扣减 | 高扣减 | 宽扣减 | 高扣减 | 宽扣减 | 高扣减 | 宽扣减 | 高扣减 | 宽扣减 | 高扣减
1 | 开启玻璃 |  |  | G1 |  | W1-F6-S3/2 | H1-E6 | 440.2 | 995.2 | 1 | 0.43809 |  | 0 |  |  |  |  | F6 | E6 | 204.8 | 204.8 | 204.8 | 204.8 | 204.8 | 204.8 | 204.8 | 204.8 | 204.8 | 204.8 | 219.8 | 219.8 | 219.8 | 219.8 | 181.5 | 181.5
2 | 固定玻璃 |  |  | G2 |  | W1-F7-S3/2 | H2-E7 | 592 | 447 | 1 | 0.26462 |  | 0 |  |  |  |  | F7 | E7 | 53 | 53 | 53 | 53 | 53 | 53 | 53 | 53 | 53 | 53 | 55 | 55 | 55 | 55 | 47.3 | 47.3
3 | 固定玻璃 |  |  | G3 |  | W2-F9 | H-2a-E8 | 1092 | 1630 | 1 | 1.78 |  | 0 |  |  |  |  | F9 | E8 | 108 | 70 | 108 | 70 | 113.2 | 70 | 113.4 | 70 | 115.2 | 70 | 125.2 | 70 | 129.2 | 70 | 97.3 | 62.6
4 | 固定玻璃 |  |  | G4 |  | W3-F3 | H-2a-E8 | 375 | 1630 | 1 | 0.61125 |  | 0 |  |  |  |  | F3 | E8 | 125 | 70 | 125 | 70 | 130.2 | 70 | 130.4 | 70 | 132.2 | 70 | 140.2 | 70 | 144.2 | 70 | 112.6 | 62.6
|  |  |  | 玻璃合计 | [6 empty] | 3.0939 |  | 0
| 五金 |  |  | 名称 |  | 型号 |  |  | 单位 | 规格 | 数量 | 税前单价 | 税前总价（元）
1 |  |  |  | 外平开窗五金 |  |  |  |  | 套 |  | 1 | 0 | 0
|  |  |  | 五金件合计 | [6 empty] | 1 |  | 0
| 辅材及其他 |  |  | 名称 |  | 型号 |  |  | 单位 | 规格 | 数量 | 税前单价 | 税前总价（元）
1 |  |  |  | 发泡剂 |  |  |  |  | m |  | 9.6 | 0 | 0
2 |  |  |  | 中性硅酮密封胶 |  | 玻璃处耐候胶 |  |  | m |  | 37.7296 | 0 | 0
3 |  |  |  | 中性硅酮密封胶 |  | 内墙胶 |  |  | m |  | 9.6 | 0 | 0
4 |  |  |  | 中性硅酮密封胶 |  | 外墙胶 |  |  | m |  | 9.6 | 0 | 0
5 |  |  |  | 组角胶 |  |  |  |  | 个 |  | 20 | 0 | 0
6 |  |  |  | 密封胶条 |  |  |  |  | m |  | 6.7176 | 0 | 0
7 |  |  |  | 窗制作安装辅材费 |  |  |  |  | m2 |  | 5.4 | 0 | 0
8
9
|  |  |  | 辅材及其它合计 | [8 empty] | 0
|  |  |  | 型材、玻璃、五金件、辅材及其它小计 | [8 empty] | 0
| 制安运输费 |  |  | 名称 |  |  |  |  | 单位 | 规格 | 门窗面积 | 税前单价 | 税前总价（元）
1 |  |  |  | 窗-制作安装费 |  |  |  |  | ㎡ |  | 5.4 | 0 | 0
2 |  |  |  | 窗-包装运输费 |  |  |  |  | ㎡ |  | 5.4 | 0 | 0
|  |  |  | 税前直接费小计（元） |  |  |  | 型材,玻璃,五金件，辅材及其他+各项费用 |  |  |  |  | 0
|  |  |  | 税前直接费单价（元/M2) |  |  |  | 型材,玻璃,五金件，辅材及其他+各项费用 |  |  |  |  | 0
窗单价组合分析表
编号： | WZC | 4 |  | 系列： | 55 | 系列 |  | 规格： | 3200 | * | 1800 | 门窗面积： | 5.76 |  |  | 位置：
[9 empty] | 单位 | 洞口尺寸 | 门窗尺寸 |  | 窗扇竖料扣减尺寸 |  | M1-M9 | (转向)框竖料扣减尺寸 | R1-R9
原型： | 外开窗12 | [6 empty] | 高：H | mm | 1800 | 1700 |  | 窗扇横料扣减尺寸 |  | N1-N9
[8 empty] | 宽：W | mm | 3200 | 3100 |  | 压线竖料扣减 |  | C1-C9 | (转向)框横料扣减尺寸 | S1-S9
[8 empty] | 高：H1 | mm |  | 1200 |  | 压线横料扣减 |  | D1-D9
[8 empty] | 高：H2 | mm |  | 500 |  | 中梃竖料扣减 |  | P1-P9
[8 empty] | 高：H3 | mm |  |  |  | 中梃横料扣减 |  | Q1-Q9
[8 empty] | 宽：W1 | mm |  | 700 | W1=650/700 | 玻璃高扣减 |  | E1-E9
[8 empty] | 宽：W2 | mm |  | 700 |  | 玻璃宽扣减 |  | F1-F9
[8 empty] | 宽：W3 | mm |  | 500 |  | 角码-框 |  | X1
[8 empty] | 宽：W4 | mm |  |  |  | 角码-扇1 |  | X2
[8 empty] | 扣减尺寸a | mm |  | 50 |  | 角码-扇2 |  | X3
[8 empty] | 门窗面积W*H | m2 |  | 5.76 |  | 角码-中梃1 |  | X4
[8 empty] | 门窗周长(W+H)*2 | m |  | 10 |  | 角码-中梃2 |  | X5
序号 | 型材 |  |  | 名称 | 位置 | 型材编号 | 公式 | 长度(mm) | 数量 | 米重 | 总重(Kg) | 税前单价 （元/kg) | 税前总价（元） | 料损（%） | 型材类型 | 氟碳喷涂延米装饰面积（m2/m) | 氟碳喷涂面积（m2） |  |  | 55系列扣减尺寸 |  | 55B(551)系列扣减尺寸 |  | 60系列扣减尺寸 |  | 60A(601)系列扣减尺寸 |  | 65系列扣减尺寸 |  | 70系列扣减尺寸 |  | 75系列扣减尺寸 |  | 普铝50系列扣减尺寸
1 | 框料 |  |  | 边框 | 竖料 | SW55K001 | H-2a | 1700 | 6 | 0.967 | 9.8634 | 0 | 0 | 12.5% | 断桥隔热铝型材
2 |  |  |  | 边框 | 横料 | SW55K001 | W-2a-S3*2 | 2880 | 2 | 0.967 | 5.5699 | 0 | 0 | 12.5% | 断桥隔热铝型材 |  |  |  | S3 | 110 |  | 110 |  | 120.4 |  | 120.8 |  | 128.4 |  | 140.4 |  | 148.4 |  | 100
3
4
5 | 扇料 |  |  | 外开扇 | 竖料 | SW55S001 | H1-M4 | 1117.2 | 4 | 1.445 | 6.4574 | 0 | 0 | 12.5% | 断桥隔热铝型材 |  |  |  | M4 | 82.8 |  | 82.8 |  | 82.8 |  | 82.8 |  | 82.8 |  | 86.8 |  | 86.8 |  | 76.1
6 | [18 empty] | N4 | 82.8 |  | 82.8 |  | 82.8 |  | 82.8 |  | 82.8 |  | 86.8 |  | 86.8 |  | 76.1
7 |  |  |  | 外开扇 | 横料 | SW55S001 | W1-N6-S3/2 | 562.2 | 4 | 1.445 | 3.2495 | 0 | 0 | 12.5% | 断桥隔热铝型材
8 |  |  |  | 中梃 | 竖料 | SW55T001 | H-2a-P1 | 1654 | 2 | 1.113 | 3.6818 | 0 | 0 | 12.5% | 断桥隔热铝型材 |  |  |  | P1 | 46 |  | 46 |  | 46 |  | 46 |  | 46 |  | 46 |  | 46 |  | 46.6
9 | [18 empty] | Q2 | 31 |  | 31 |  | 31 |  | 31 |  | 31 |  | 31 |  | 31 |  | 31.3
10 |  |  |  | 中梃 | 横料 | SW55T001 | W1-Q2-S3/2 | 614 | 1 | 1.113 | 0.68338 | 0 | 0 | 12.5% | 断桥隔热铝型材
11 |  |  |  | 转向框 | 竖料 | SW55K102 | H1-R3 | 461.7 | 4 | 0.923 | 1.7046 | 0 | 0 | 12.5% | 断桥隔热铝型材 |  |  |  | R3 | 38.3 |  | 38.3 |  | 38.3 |  | 38.3 |  | 38.3 |  | 35.6 |  | 35.6 |  | 35.3
12 | [18 empty] | S2 | 38.3 |  | 38.3 |  | 38.3 |  | 38.3 |  | 38.3 |  | 35.6 |  | 35.6 |  | 35.3
13 |  |  |  | 转向框 | 横料 | SW55K102 | W1-S4-S3/2 | 606.7 | 4 | 0.923 | 2.2399 | 0 | 0 | 12.5% | 断桥隔热铝型材
14 | 转角料 |  |  | 转角料 |  | SN55J001 | H-2a | 1700 | 2 | 1.243 | 4.2262 | 0 | 0 | 12.5% | 断桥隔热铝型材
15 | 辅料 |  |  | 压线 | 竖料 | SN55Y001 | H1-C5 | 1015.2 | 4 | 0.214 | 0.86901 | 0 | 0 | 12.5% | 非断桥隔热铝型材 |  |  |  | C5 | 184.8 |  | 184.8 |  | 184.8 |  | 184.8 |  | 184.8 |  | 195.8 |  | 195.8 |  | 165.5
16 |  |  |  | 压线 | 竖料 | SN55Y001 | H2-C6 | 469 | 4 | 0.214 | 0.40146 | 0 | 0 | 12.5% | 非断桥隔热铝型材 |  |  |  | C6 | 31 |  | 31 |  | 31 |  | 31 |  | 31 |  | 31 |  | 31 |  | 31.3
17 |  |  |  | 压线 | 竖料 | SN55Y001 | H-2a-C7 | 1654 | 4 | 0.214 | 1.4158 | 0 | 0 | 12.5% | 非断桥隔热铝型材 |  |  |  | C7 | 46 |  | 46 |  | 46 |  | 46 |  | 46 |  | 46 |  | 46 |  | 46.6
18 | [18 empty] | D7 | 184.8 |  | 184.8 |  | 184.8 |  | 184.8 |  | 184.8 |  | 195.8 |  | 195.8 |  | 165.5
19 |  |  |  | 压线 | 横料 | SN55Y001 | W1-D7-S3/2 | 460.2 | 4 | 0.214 | 0.39393 | 0 | 0 | 12.5% | 非断桥隔热铝型材
20 | [18 empty] | D8 | 31 |  | 31 |  | 31 |  | 31 |  | 31 |  | 31 |  | 31 |  | 31.3
21 |  |  |  | 压线 | 横料 | SN55Y001 | W1-D8-S3/2 | 614 | 4 | 0.214 | 0.52558 | 0 | 0 | 12.5% | 非断桥隔热铝型材
22 |  |  |  | 压线 | 横料 | SN55Y001 | W2-D9 | 684 | 2 | 0.214 | 0.29275 | 0 | 0 | 12.5% | 非断桥隔热铝型材 |  |  |  | D9 | 16 |  | 16 |  | 16 |  | 16 |  | 16 |  | 16 |  | 16 |  | 20.5
23 |  |  |  | 压线 | 横料 | SN55Y001 | W3-D4 | 399 | 4 | 0.214 | 0.34154 | 0 | 0 | 12.5% | 非断桥隔热铝型材 |  |  |  | D4 | 101 |  | 101 |  | 106.2 |  | 106.4 |  | 110.2 |  | 116.2 |  | 120.2 |  | 96.6
24 |  |  |  | 角码 | 框 | SW55F001 | X1 | 32.2 | 12 | 2.095 | 0.80951 | 0 | 0 | 12.5% | 阳极氧化铝型材 |  |  |  | X1 | 32.2 |  | 28.4 |  | 32.2 |  | 28.4 |  | 32.2 |  | 32.2 |  | 32.2 |  | 14
25 |  |  |  | 角码 | 扇 | SN55MF004 | X2 | 30.2 | 8 | 2.996 | 0.72383 | 0 | 0 | 12.5% | 阳极氧化铝型材 |  |  |  | X2 | 30.2 |  | 26.4 |  | 30.2 |  | 26.4 |  | 30.2 |  | 29.3 |  | 29.3 |  | 17.9
26 |  |  |  | 中梃角码 |  | SN55F001 | X4 | 18.5 | 8 | 1.473 | 0.218 | 0 | 0 | 12.5% | 阳极氧化铝型材 |  |  |  | X4 | 18.5 |  | 18.5 |  | 18.5 |  | 18.5 |  | 18.5 |  | 18.5 |  | 18.5 |  | 12.2
27 |  |  |  | 中梃角码 |  | SN55F002 | X5 | 13.5 | 8 | 0.904 | 0.097632 | 0 | 0 | 12.5% | 阳极氧化铝型材 |  |  |  | X5 | 13.5 |  | 9.7 |  | 13.5 |  | 9.7 |  | 13.5 |  | 13.5 |  | 13.5
断桥隔热铝型材 | [10 empty] | 32.5261
非断桥隔热铝型材 | [10 empty] | 4.1164
阳极氧化铝型材 | [10 empty] | 1.2172
|  |  | 总计 | [7 empty] | 37.8597 |  | 0
| 玻璃 |  |  | 名称 |  | 宽公式 | 高公式 | 宽度 | 高度 | 数量 | 面积 | 税前单价 （元/M2) | 税前总价（元） | 料损（%） | [5 empty] | 宽扣减 | 高扣减 | 宽扣减 | 高扣减 | 宽扣减 | 高扣减 | 宽扣减 | 高扣减 | 宽扣减 | 高扣减 | 宽扣减 | 高扣减 | 宽扣减 | 高扣减 | 宽扣减 | 高扣减
1 | [17 empty] | F6 | E6 | 204.8 | 204.8 | 204.8 | 204.8 | 204.8 | 204.8 | 204.8 | 204.8 | 204.8 | 204.8 | 219.8 | 219.8 | 219.8 | 219.8 | 181.5 | 181.5
2 | 开启玻璃 |  |  | G1 |  | W1-F6-S3/2 | H1-E6 | 440.2 | 995.2 | 2 | 0.87617 |  | 0
3 | [17 empty] | F7 | E7 | 53 | 53 | 53 | 53 | 53 | 53 | 53 | 53 | 53 | 53 | 55 | 55 | 55 | 55 | 47.3 | 47.3
4 | 固定玻璃 |  |  | G2 |  | W1-F7-S3/2 | H2-E7 | 592 | 447 | 2 | 0.52925 |  | 0
5 | 开启玻璃 |  |  | G3 |  | W2-F8 | H-2a-E8 | 664 | 1630 | 1 | 1.0823 |  | 0 |  |  |  |  | F8 | E8 | 36 | 70 | 36 | 70 | 36 | 70 | 36 | 70 | 36 | 70 | 40 | 70 | 40 | 70 | 32 | 62.6
6 | 固定玻璃 |  |  | G4 |  | W3-F3 | H-2a-E8 | 375 | 1630 | 2 | 1.2225 |  | 0 |  |  |  |  | F3 | E8 | 125 | 70 | 125 | 70 | 130.2 | 70 | 130.4 | 70 | 132.2 | 70 | 140.2 | 70 | 144.2 | 70 | 112.6 | 62.6
|  |  |  | 玻璃合计 | [6 empty] | 3.7102 |  | 0
| 五金 |  |  | 名称 |  | 型号 |  |  | 单位 | 规格 | 数量 | 税前单价 | 税前总价（元）
1 |  |  |  | 外平开窗五金 |  |  |  |  | 套 |  | 2 | 0 | 0
|  |  |  | 五金件合计 | [6 empty] | 2 |  | 0
| 辅材及其他 |  |  | 名称 |  | 型号 |  |  | 单位 | 规格 | 数量 | 税前单价 | 税前总价（元）
1 |  |  |  | 发泡剂 |  |  |  |  | m |  | 10 | 0 | 0
2 |  |  |  | 中性硅酮密封胶 |  | 玻璃处耐候胶 |  |  | m |  | 39.6272 | 0 | 0
3 |  |  |  | 中性硅酮密封胶 |  | 内墙胶 |  |  | m |  | 10 | 0 | 0
4 |  |  |  | 中性硅酮密封胶 |  | 外墙胶 |  |  | m |  | 10 | 0 | 0
5 |  |  |  | 组角胶 |  |  |  |  | 个 |  | 28 | 0 | 0
6 |  |  |  | 密封胶条 |  |  |  |  | m |  | 8.9376 | 0 | 0
7 |  |  |  | 窗制作安装辅材费 |  |  |  |  | m2 |  | 5.76 | 0 | 0
8
9
|  |  |  | 辅材及其它合计 | [8 empty] | 0
|  |  |  | 型材、玻璃、五金件、辅材及其它小计 | [8 empty] | 0
| 制安运输费 |  |  | 名称 |  |  |  |  | 单位 | 规格 | 门窗面积 | 税前单价 | 税前总价（元）
1 |  |  |  | 窗-制作安装费 |  |  |  |  | ㎡ |  | 5.76 | 0 | 0
2 |  |  |  | 窗-包装运输费 |  |  |  |  | ㎡ |  | 5.76 | 0 | 0
|  |  |  | 税前直接费小计（元） |  |  |  | 型材,玻璃,五金件，辅材及其他+各项费用 |  |  |  |  | 0
|  |  |  | 税前直接费单价（元/M2) |  |  |  | 型材,玻璃,五金件，辅材及其他+各项费用 |  |  |  |  | 0

## 外开门
窗单价组合分析表
编号： | WM | 1 | 系列： | 50 | 系列 |  | 规格： | 900 | * | 2400 | 门窗面积： | 2.16 |  |  | 位置：
|  |  |  | . |  |  |  | 单位 | 洞口尺寸 | 门窗尺寸 |  | 窗扇竖料扣减尺寸 |  | M1-M9 | (转向)框竖料扣减尺寸 | R1-R9
原型： | 外开门1 | [5 empty] | 高：H | mm | 2400 | 2300 |  | 窗扇横料扣减尺寸 |  | N1-N9
[7 empty] | 宽：W | mm | 900 | 800 |  | 压线竖料扣减 |  | C1-C9 | (转向)框横料扣减尺寸 | S1-S9
[7 empty] | 高：H1 | mm |  | 2300 |  | 压线横料扣减 |  | D1-D9
[7 empty] | 高：H2 | mm |  |  |  | 中梃竖料扣减 |  | P1-P9
[7 empty] | 高：H3 | mm |  |  |  | 中梃横料扣减 |  | Q1-Q9
[7 empty] | 宽：W1 | mm |  | 800 |  | 玻璃高扣减 |  | E1-E9
[7 empty] | 宽：W2 | mm |  |  |  | 玻璃宽扣减 |  | F1-F9
[7 empty] | 宽：W3 | mm |  |  |  | 角码-框 |  | X1
[7 empty] | 宽：W4 | mm |  |  |  | 角码-扇1 |  | X2
[7 empty] | 扣减尺寸a | mm |  | 50 |  | 角码-扇2 |  | X3
[7 empty] | 门窗面积W*H | m2 |  | 2.16 |  | 角码-中梃1 |  | X4
[7 empty] | 门窗周长(W+H)*2 | m |  | 6.6 |  | 角码-中梃2 |  | X5
序号 | 型材 |  | 名称 | 位置 | 型材编号 | 公式 | 长度(mm) | 数量 | 米重 | 总重(Kg) | 税前单价 （元/kg) | 税前总价（元） | 料损（%） | 型材种类 | 氟碳喷涂延米装饰面积（m2/m) | 氟碳喷涂面积（m2） |  |  | 55系列扣减尺寸 |  | 55B(551)系列扣减尺寸 |  | 60系列扣减尺寸 |  | 60A(601)系列扣减尺寸 |  | 65系列扣减尺寸 |  | 普铝50系列扣减尺寸
1 | 框料 |  | 门框 | 竖料 | SW50MK001 | H-2a | 2300 | 2 | 1.035 | 4.761 | 0 | 0 | 12.5% | 非断桥隔热铝型材
2 |  |  | 门框 | 横料 | SW50MK001 | W-2a | 800 | 2 | 1.035 | 1.656 | 0 | 0 | 12.5% | 非断桥隔热铝型材
3
4
5 | 扇料 |  | 门扇 | 竖料 | SW50MS001 | H1-M1 | 2246.8 | 2 | 1.409 | 6.3315 | 0 | 0 | 12.5% | 非断桥隔热铝型材 |  |  |  | M1 | 62 |  | 62 |  | 62 |  | 62 |  | 62 |  | 53.2
6 |  |  | 门扇 | 横料 | SW50MS001 | W1-N1 | 746.8 | 2 | 1.409 | 2.1045 | 0 | 0 | 12.5% | 非断桥隔热铝型材 |  |  |  | N1 | 62 |  | 62 |  | 62 |  | 62 |  | 62 |  | 53.2
7
8
9
10
11 | 辅料 |  | 压线 | 竖料 | SW50Y001 | H1-C1 | 2112.8 | 2 | 0.192 | 0.81132 | 0 | 0 | 12.5% | 非断桥隔热铝型材 |  |  |  | C1 | 197 |  | 197 |  | 197 |  | 197 |  | 197 |  | 187.2
12 |  |  | 压线 | 横料 | SW50Y001 | W1-D1 | 612.8 | 2 | 0.192 | 0.23532 | 0 | 0 | 12.5% | 非断桥隔热铝型材 |  |  |  | D1 | 197 |  | 197 |  | 197 |  | 197 |  | 197 |  | 187.2
13 |  |  | 角码 | 框 | SW50F002 | X1 | 14 | 4 | 2.312 | 0.12947 | 0 | 0 | 12.5% | 阳极氧化铝型材 |  |  |  | X1 | 26.4 |  | 26.4 |  | 30.2 |  | 26.4 |  | 30.2 |  | 14
14 |  |  | 角码 | 扇 | SW50MF001 | X2 | 45.6 | 4 | 3.316 | 0.60484 | 0 | 0 | 12.5% | 阳极氧化铝型材 |  |  |  | X2 | 24.7 |  | 24.4 |  | 24.7 |  | 24.4 |  | 24.7 |  | 45.6
15 |  |  | 0 | 扇 | 0 | X3 | 0 | 4 | 0 | 0 | 0 | 0 | 0% | 0% |  |  |  | X3 | 13.7 |  | 10.2 |  | 13.7 |  | 10.2 |  | 13.7
16
17
18
19
20
21
22
23
24
25
26
27
断桥隔热铝型材 | [9 empty] | 0
非断桥隔热铝型材 | [9 empty] | 15.8996
阳极氧化铝型材 | [9 empty] | 0.73431
|  |  | 总计 | [6 empty] | 16.6339 |  | 0
| 玻璃 |  | 名称 |  | 宽公式 | 高公式 | 宽度 | 高度 | 数量 | 面积 | 税前单价 （元/M2) | 税前总价（元） | 料损（%） | [5 empty] | 宽扣减 | 高扣减 | 宽扣减 | 高扣减 | 宽扣减 | 高扣减 | 宽扣减 | 高扣减 | 宽扣减 | 高扣减 | 宽扣减 | 高扣减
1 | 开启玻璃 |  | G1 |  | W1-F1 | H1-E1 | 596.8 | 2096.8 | 1 | 1.2514 |  | 0 |  |  |  |  | F1 | E1 | 221 | 221 | 221 | 221 | 221 | 221 | 221 | 221 | 217 | 217 | 203.2 | 203.2
|  |  | 玻璃合计 | [6 empty] | 1.2514 |  | 0
| 五金 |  | 名称 |  | 型号 |  |  | 单位 | 规格 | 数量 | 税前单价 | 税前总价（元）
1 |  |  | 平开门五金 |  |  |  |  | 套 |  | 1 | 0 | 0
|  |  | 五金件合计 | [6 empty] | 1 |  | 0
| 辅材及其他 |  | 名称 |  | 型号 |  |  | 单位 | 规格 | 数量 | 税前单价 | 税前总价（元）
1 |  |  | 发泡剂 |  |  |  |  | m |  | 6.6 | 0 | 0
2 |  |  | 中性硅酮密封胶 |  | 玻璃处耐候胶 |  |  | m |  | 10.9024 | 0 | 0
3 |  |  | 中性硅酮密封胶 |  | 内墙胶 |  |  | m |  | 6.6 | 0 | 0
4 |  |  | 中性硅酮密封胶 |  | 外墙胶 |  |  | m |  | 6.6 | 0 | 0
5 |  |  | 组角胶 |  |  |  |  | 个 |  | 8 | 0 | 0
6 |  |  | 密封胶条 |  |  |  |  | m |  | 11.9744 | 0 | 0
7 |  |  | 窗制作安装辅材费 |  |  |  |  | m2 |  | 2.16 | 0 | 0
8
9
|  |  | 辅材及其它合计 | [8 empty] | 0
|  |  | 型材、玻璃、五金件、辅材及其它小计 | [8 empty] | 0
| 制安运输费 |  | 名称 |  |  |  |  | 单位 | 规格 | 门窗面积 | 税前单价 | 税前总价（元）
1 |  |  | 窗-制作安装费 |  |  |  |  | ㎡ |  | 2.16 | 0 | 0
2 |  |  | 窗-包装运输费 |  |  |  |  | ㎡ |  | 2.16 | 0 | 0
|  |  | 税前直接费小计（元） |  |  |  | 型材,玻璃,五金件，辅材及其他+各项费用 |  |  |  |  | 0
|  |  | 税前直接费单价（元/M2) |  |  |  | 型材,玻璃,五金件，辅材及其他+各项费用 |  |  |  |  | 0
窗单价组合分析表
编号： | WM | 2 | 系列： | 50 | 系列 |  | 规格： | 1200 | * | 2400 | 门窗面积： | 2.88 |  |  | 位置：
|  |  |  | . |  |  |  | 单位 | 洞口尺寸 | 门窗尺寸 |  | 窗扇竖料扣减尺寸 |  | M1-M9 | (转向)框竖料扣减尺寸 | R1-R9
原型： | 外开门2 | [5 empty] | 高：H | mm | 2400 | 2300 |  | 窗扇横料扣减尺寸 |  | N1-N9
[7 empty] | 宽：W | mm | 1200 | 1100 |  | 压线竖料扣减 |  | C1-C9 | (转向)框横料扣减尺寸 | S1-S9
[7 empty] | 高：H1 | mm |  | 2300 |  | 压线横料扣减 |  | D1-D9
[7 empty] | 高：H2 | mm |  |  |  | 中梃竖料扣减 |  | P1-P9
[7 empty] | 高：H3 | mm |  |  |  | 中梃横料扣减 |  | Q1-Q9
[7 empty] | 宽：W1 | mm |  | 700 |  | 玻璃高扣减 |  | E1-E9
[7 empty] | 宽：W2 | mm |  | 400 |  | 玻璃宽扣减 |  | F1-F9
[7 empty] | 宽：W3 | mm |  |  |  | 角码-框 |  | X1
[7 empty] | 宽：W4 | mm |  |  |  | 角码-扇1 |  | X2
[7 empty] | 扣减尺寸a | mm |  | 50 |  | 角码-扇2 |  | X3
[7 empty] | 门窗面积W*H | m2 |  | 2.88 |  | 角码-中梃1 |  | X4
[7 empty] | 门窗周长(W+H)*2 | m |  | 7.2 |  | 角码-中梃2 |  | X5
序号 | 型材 |  | 名称 | 位置 | 型材编号 | 公式 | 长度(mm) | 数量 | 米重 | 总重(Kg) | 税前单价 （元/kg) | 税前总价（元） | 料损（%） | 型材种类 | 氟碳喷涂延米装饰面积（m2/m) | 氟碳喷涂面积（m2） |  |  | 55系列扣减尺寸 |  | 55B(551)系列扣减尺寸 |  | 60系列扣减尺寸 |  | 60A(601)系列扣减尺寸 |  | 65系列扣减尺寸 |  | 普铝50系列扣减尺寸
1 | 框料 |  | 门框 | 竖料 | SW50MK001 | H-2a | 2300 | 2 | 1.035 | 4.761 | 0 | 0 | 12.5% | 非断桥隔热铝型材
2 |  |  | 门框 | 横料 | SW50MK001 | W-2a | 1100 | 2 | 1.035 | 2.277 | 0 | 0 | 12.5% | 非断桥隔热铝型材
3
4
5 | 扇料 |  | 门扇 | 竖料 | SW50MS001 | H1-M1 | 2246.8 | 4 | 1.409 | 12.663 | 0 | 0 | 12.5% | 非断桥隔热铝型材 |  |  |  | M1 | 62 |  | 62 |  | 62 |  | 62 |  | 62 |  | 53.2
6 |  |  | 门扇 | 横料 | SW50MS001 | W1-N2 | 1042.1 | 2 | 1.409 | 2.9366 | 0 | 0 | 12.5% | 非断桥隔热铝型材 |  |  |  | N2 | 67 |  | 67 |  | 67 |  | 67 |  | 67 |  | 57.9
7 |  |  | 假中梃 |  | SW50MZ101 | H1-P1 | 2244.8 | 1 | 0.575 | 1.2908 | 0 | 0 | 12.5% | 非断桥隔热铝型材 |  |  |  | P1 | 64 |  | 64 |  | 64 |  | 64 |  | 64 |  | 55.2
8
9
10
11 | 辅料 |  | 压线 | 竖料 | SW50Y001 | H1-C1 | 2112.8 | 4 | 0.192 | 1.6226 | 0 | 0 | 12.5% | 非断桥隔热铝型材 |  |  |  | C1 | 197 |  | 197 |  | 197 |  | 197 |  | 197 |  | 187.2
12 |  |  | 压线 | 横料 | SW50Y001 | W-2a-D2 | 774.1 | 2 | 0.192 | 0.29725 | 0 | 0 | 12.5% | 非断桥隔热铝型材 |  |  |  | D2 | 337 |  | 337 |  | 337 |  | 337 |  | 337 |  | 325.9
13 |  |  | 角码 | 框 | SW50F002 | X1 | 14 | 4 | 2.312 | 0.12947 | 0 | 0 | 12.5% | 阳极氧化铝型材 |  |  |  | X1 | 26.4 |  | 26.4 |  | 30.2 |  | 26.4 |  | 30.2 |  | 14
14 |  |  | 角码 | 扇 | SW50MF001 | X2 | 45.6 | 8 | 3.316 | 1.2097 | 0 | 0 | 12.5% | 阳极氧化铝型材 |  |  |  | X2 | 24.7 |  | 24.4 |  | 24.7 |  | 24.4 |  | 24.7 |  | 45.6
15 |  |  | 0 | 扇 | 0 | X3 | 0 | 8 | 0 | 0 | 0 | 0 | 0% | 0 |  |  |  | X3 | 13.7 |  | 10.2 |  | 13.7 |  | 10.2 |  | 13.7
16
17
18
19
20
21
22
23
24
25
26
27
断桥隔热铝型材 | [9 empty] | 0
非断桥隔热铝型材 | [9 empty] | 25.8482
阳极氧化铝型材 | [9 empty] | 1.3391
|  |  | 总计 | [6 empty] | 27.1874 |  | 0
| 玻璃 |  | 名称 |  | 宽公式 | 高公式 | 宽度 | 高度 | 数量 | 面积 | 税前单价 （元/M2) | 税前总价（元） | 料损（%） | [5 empty] | 宽扣减 | 高扣减 | 宽扣减 | 高扣减 | 宽扣减 | 高扣减 | 宽扣减 | 高扣减 | 宽扣减 | 高扣减 | 宽扣减 | 高扣减
1 | 开启玻璃 |  | G1 |  | W1-F2 | H1-E1 | 521.05 | 2096.8 | 1 | 1.0925 |  | 0 |  |  |  |  | F2 | E1 | 190.5 | 221 | 190.5 | 221 | 190.5 | 221 | 190.5 | 221 | 188.5 | 217 | 178.95 | 203.2
2 | 开启玻璃 |  | G2 |  | W2-F2 | H1-E1 | 221.05 | 2096.8 | 1 | 0.4635 |  | 0 |  |  |  |  | F2 | E1 | 190.5 | 221 | 190.5 | 221 | 190.5 | 221 | 190.5 | 221 | 188.5 | 217 | 178.95 | 203.2
|  |  | 玻璃合计 | [6 empty] | 1.556 |  | 0
| 五金 |  | 名称 |  | 型号 |  |  | 单位 | 规格 | 数量 | 税前单价 | 税前总价（元）
1 |  |  | 平开门五金 |  |  |  |  | 套 |  | 2 | 0 | 0
|  |  | 五金件合计 | [6 empty] | 2 |  | 0
| 辅材及其他 |  | 名称 |  | 型号 |  |  | 单位 | 规格 | 数量 | 税前单价 | 税前总价（元）
1 |  |  | 发泡剂 |  |  |  |  | m |  | 7.2 | 0 | 0
2 |  |  | 中性硅酮密封胶 |  | 玻璃处耐候胶 |  |  | m |  | 19.9988 | 0 | 0
3 |  |  | 中性硅酮密封胶 |  | 内墙胶 |  |  | m |  | 7.2 | 0 | 0
4 |  |  | 中性硅酮密封胶 |  | 外墙胶 |  |  | m |  | 7.2 | 0 | 0
5 |  |  | 组角胶 |  |  |  |  | 个 |  | 12 | 0 | 0
6 |  |  | 密封胶条 |  |  |  |  | m |  | 22.1428 | 0 | 0
7 |  |  | 窗制作安装辅材费 |  |  |  |  | m2 |  | 2.88 | 0 | 0
8
9
|  |  | 辅材及其它合计 | [8 empty] | 0
|  |  | 型材、玻璃、五金件、辅材及其它小计 | [8 empty] | 0
| 制安运输费 |  | 名称 |  |  |  |  | 单位 | 规格 | 门窗面积 | 税前单价 | 税前总价（元）
1 |  |  | 窗-制作安装费 |  |  |  |  | ㎡ |  | 2.88 | 0 | 0
2 |  |  | 窗-包装运输费 |  |  |  |  | ㎡ |  | 2.88 | 0 | 0
|  |  | 税前直接费小计（元） |  |  |  | 型材,玻璃,五金件，辅材及其他+各项费用 |  |  |  |  | 0
|  |  | 税前直接费单价（元/M2) |  |  |  | 型材,玻璃,五金件，辅材及其他+各项费用 |  |  |  |  | 0
窗单价组合分析表
编号： | WM | 3 | 系列： | 50 | 系列 |  | 规格： | 1400 | * | 2400 | 门窗面积： | 3.36 |  |  | 位置：
|  |  |  | . |  |  |  | 单位 | 洞口尺寸 | 门窗尺寸 |  | 窗扇竖料扣减尺寸 |  | M1-M9 | (转向)框竖料扣减尺寸 | R1-R9
原型： | 外开门3 | [5 empty] | 高：H | mm | 2400 | 2300 |  | 窗扇横料扣减尺寸 |  | N1-N9
[7 empty] | 宽：W | mm | 1400 | 1300 |  | 压线竖料扣减 |  | C1-C9 | (转向)框横料扣减尺寸 | S1-S9
[7 empty] | 高：H1 | mm |  | 2300 |  | 压线横料扣减 |  | D1-D9
[7 empty] | 高：H2 | mm |  |  |  | 中梃竖料扣减 |  | P1-P9
[7 empty] | 高：H3 | mm |  |  |  | 中梃横料扣减 |  | Q1-Q9
[7 empty] | 宽：W1 | mm |  | 650 |  | 玻璃高扣减 |  | E1-E9
[7 empty] | 宽：W2 | mm |  |  |  | 玻璃宽扣减 |  | F1-F9
[7 empty] | 宽：W3 | mm |  |  |  | 角码-框 |  | X1
[7 empty] | 宽：W4 | mm |  |  |  | 角码-扇1 |  | X2
[7 empty] | 扣减尺寸a | mm |  | 50 |  | 角码-扇2 |  | X3
[7 empty] | 门窗面积W*H | m2 |  | 3.36 |  | 角码-中梃1 |  | X4
[7 empty] | 门窗周长(W+H)*2 | m |  | 7.6 |  | 角码-中梃2 |  | X5
序号 | 型材 |  | 名称 | 位置 | 型材编号 | 公式 | 长度(mm) | 数量 | 米重 | 总重(Kg) | 税前单价 （元/kg) | 税前总价（元） | 料损（%） | 型材种类 | 氟碳喷涂延米装饰面积（m2/m) | 氟碳喷涂面积（m2） |  |  | 55系列扣减尺寸 |  | 55B(551)系列扣减尺寸 |  | 60系列扣减尺寸 |  | 60A(601)系列扣减尺寸 |  | 65系列扣减尺寸 |  | 普铝50系列扣减尺寸
1 | 框料 |  | 门框 | 竖料 | SW50MK001 | H-2a | 2300 | 2 | 1.035 | 4.761 | 0 | 0 | 12.5% | 非断桥隔热铝型材
2 |  |  | 门框 | 横料 | SW50MK001 | W-2a | 1300 | 2 | 1.035 | 2.691 | 0 | 0 | 12.5% | 非断桥隔热铝型材
3
4
5 | 扇料 |  | 门扇 | 竖料 | SW50MS001 | H1-M1 | 2246.8 | 4 | 1.409 | 12.663 | 0 | 0 | 12.5% | 非断桥隔热铝型材 |  |  |  | M1 | 62 |  | 62 |  | 62 |  | 62 |  | 62 |  | 53.2
6 |  |  | 门扇 | 横料 | SW50MS001 | W1-N2 | 1242.1 | 2 | 1.409 | 3.5002 | 0 | 0 | 12.5% | 非断桥隔热铝型材 |  |  |  | N2 | 67 |  | 67 |  | 67 |  | 67 |  | 67 |  | 57.9
7 |  |  | 假中梃 |  | SW50MZ101 | H1-P1 | 2244.8 | 1 | 0.575 | 1.2908 | 0 | 0 | 12.5% | 非断桥隔热铝型材 |  |  |  | P1 | 64 |  | 64 |  | 64 |  | 64 |  | 64 |  | 55.2
8
9
10
11 | 辅料 |  | 压线 | 竖料 | SW50Y001 | H1-C1 | 2112.8 | 4 | 0.192 | 1.6226 | 0 | 0 | 12.5% | 非断桥隔热铝型材 |  |  |  | C1 | 197 |  | 197 |  | 197 |  | 197 |  | 197 |  | 187.2
12 |  |  | 压线 | 横料 | SW50Y001 | W-2a-D2 | 974.1 | 2 | 0.192 | 0.37405 | 0 | 0 | 12.5% | 非断桥隔热铝型材 |  |  |  | D2 | 337 |  | 337 |  | 337 |  | 337 |  | 337 |  | 325.9
13 |  |  | 角码 | 框 | SW50F002 | X1 | 14 | 4 | 2.312 | 0.12947 | 0 | 0 | 12.5% | 阳极氧化铝型材 |  |  |  | X1 | 26.4 |  | 26.4 |  | 30.2 |  | 26.4 |  | 30.2 |  | 14
14 |  |  | 角码 | 扇 | SW50MF001 | X2 | 45.6 | 8 | 3.316 | 1.2097 | 0 | 0 | 12.5% | 阳极氧化铝型材 |  |  |  | X2 | 24.7 |  | 24.4 |  | 24.7 |  | 24.4 |  | 24.7 |  | 45.6
15 |  |  | 0 | 扇 | 0 | X3 | 0 | 8 | 0 | 0 | 0 | 0 | 0% | 0 |  |  |  | X3 | 13.7 |  | 10.2 |  | 13.7 |  | 10.2 |  | 13.7
16
17
18
19
20
21
22
23
24
25
26
27
断桥隔热铝型材 | [9 empty] | 0
非断桥隔热铝型材 | [9 empty] | 26.9026
阳极氧化铝型材 | [9 empty] | 1.3391
|  |  | 总计 | [6 empty] | 28.2418 |  | 0
| 玻璃 |  | 名称 |  | 宽公式 | 高公式 | 宽度 | 高度 | 数量 | 面积 | 税前单价 （元/M2) | 税前总价（元） | 料损（%） | [5 empty] | 宽扣减 | 高扣减 | 宽扣减 | 高扣减 | 宽扣减 | 高扣减 | 宽扣减 | 高扣减 | 宽扣减 | 高扣减 | 宽扣减 | 高扣减
1 | 开启玻璃 |  | G1 |  | W1-F2 | H1-E1 | 471.05 | 2096.8 | 2 | 1.9754 |  | 0 |  |  |  |  | F2 | E1 | 190.5 | 221 | 190.5 | 221 | 190.5 | 221 | 190.5 | 221 | 188.5 | 217 | 178.95 | 203.2
|  |  | 玻璃合计 | [6 empty] | 1.9754 |  | 0
| 五金 |  | 名称 |  | 型号 |  |  | 单位 | 规格 | 数量 | 税前单价 | 税前总价（元）
1 |  |  | 平开门五金 |  |  |  |  | 套 |  | 2 | 0 | 0
|  |  | 五金件合计 | [6 empty] | 2 |  | 0
| 辅材及其他 |  | 名称 |  | 型号 |  |  | 单位 | 规格 | 数量 | 税前单价 | 税前总价（元）
1 |  |  | 发泡剂 |  |  |  |  | m |  | 7.6 | 0 | 0
2 |  |  | 中性硅酮密封胶 |  | 玻璃处耐候胶 |  |  | m |  | 20.7988 | 0 | 0
3 |  |  | 中性硅酮密封胶 |  | 内墙胶 |  |  | m |  | 7.6 | 0 | 0
4 |  |  | 中性硅酮密封胶 |  | 外墙胶 |  |  | m |  | 7.6 | 0 | 0
5 |  |  | 组角胶 |  |  |  |  | 个 |  | 12 | 0 | 0
6 |  |  | 密封胶条 |  |  |  |  | m |  | 22.9428 | 0 | 0
7 |  |  | 窗制作安装辅材费 |  |  |  |  | m2 |  | 3.36 | 0 | 0
8
9
|  |  | 辅材及其它合计 | [8 empty] | 0
|  |  | 型材、玻璃、五金件、辅材及其它小计 | [8 empty] | 0
| 制安运输费 |  | 名称 |  |  |  |  | 单位 | 规格 | 门窗面积 | 税前单价 | 税前总价（元）
1 |  |  | 窗-制作安装费 |  |  |  |  | ㎡ |  | 3.36 | 0 | 0
2 |  |  | 窗-包装运输费 |  |  |  |  | ㎡ |  | 3.36 | 0 | 0
|  |  | 税前直接费小计（元） |  |  |  | 型材,玻璃,五金件，辅材及其他+各项费用 |  |  |  |  | 0
|  |  | 税前直接费单价（元/M2) |  |  |  | 型材,玻璃,五金件，辅材及其他+各项费用 |  |  |  |  | 0
窗单价组合分析表
编号： | WM | 4 | 系列： | 55 | 系列 |  | 规格： | 1500 | * | 2400 | 门窗面积： | 3.6 |  |  | 位置：
|  |  |  | . |  |  |  | 单位 | 洞口尺寸 | 门窗尺寸 |  | 窗扇竖料扣减尺寸 |  | M1-M9 | (转向)框竖料扣减尺寸 | R1-R9
原型： | 外开门4 | [5 empty] | 高：H | mm | 2400 | 2300 |  | 窗扇横料扣减尺寸 |  | N1-N9
[7 empty] | 宽：W | mm | 1500 | 1400 |  | 压线竖料扣减 |  | C1-C9 | (转向)框横料扣减尺寸 | S1-S9
[7 empty] | 高：H1 | mm |  | 2300 |  | 压线横料扣减 |  | D1-D9
[7 empty] | 高：H2 | mm |  |  |  | 中梃竖料扣减 |  | P1-P9
[7 empty] | 高：H3 | mm |  |  |  | 中梃横料扣减 |  | Q1-Q9
[7 empty] | 宽：W1 | mm |  | 700 |  | 玻璃高扣减 |  | E1-E9
[7 empty] | 宽：W2 | mm |  | 700 |  | 玻璃宽扣减 |  | F1-F9
[7 empty] | 宽：W3 | mm |  |  |  | 角码-框 |  | X1
[7 empty] | 宽：W4 | mm |  |  |  | 角码-扇1 |  | X2
[7 empty] | 扣减尺寸a | mm |  | 50 |  | 角码-扇2 |  | X3
[7 empty] | 门窗面积W*H | m2 |  | 3.6 |  | 角码-中梃1 |  | X4
[7 empty] | 门窗周长(W+H)*2 | m |  | 7.8 |  | 角码-中梃2 |  | X5
序号 | 型材 |  | 名称 | 位置 | 型材编号 | 公式 | 长度(mm) | 数量 | 米重 | 总重(Kg) | 税前单价 （元/kg) | 税前总价（元） | 料损（%） | 型材种类 | 氟碳喷涂延米装饰面积（m2/m) | 氟碳喷涂面积（m2） |  |  | 55系列扣减尺寸 |  | 55B(551)系列扣减尺寸 |  | 60系列扣减尺寸 |  | 60A(601)系列扣减尺寸 |  | 65系列扣减尺寸
1 | 框料 |  | 边框 | 竖料 | SW55MK001 | H-2a | 2300 | 2 | 1.451 | 6.6746 | 0 | 0 | 12.5% | 断桥隔热铝型材
2 |  |  | 边框 | 横料 | SW55MK001 | W-2a | 1400 | 2 | 1.451 | 4.0628 | 0 | 0 | 12.5% | 断桥隔热铝型材
3
4
5 | 扇料 |  | 外开扇 | 竖料 | SW55MS001 | H1-M1 | 2238 | 2 | 2.157 | 9.6547 | 0 | 0 | 12.5% | 断桥隔热铝型材 |  |  |  | M1 | 62 |  | 62 |  | 62 |  | 62 |  | 62
6 |  |  | 外开扇 | 横料 | SW55MS001 | W1-N3 | 656 | 2 | 2.157 | 2.83 | 0 | 0 | 12.5% | 断桥隔热铝型材 |  |  |  | N3 | 44 |  | 44 |  | 44 |  | 44 |  | 44
7 |  |  | 中梃 |  | SW55T001 | H1-P1 | 2236 | 1 | 1.113 | 2.4887 | 0 | 0 | 12.5% | 断桥隔热铝型材 |  |  |  | P1 | 64 |  | 64 |  | 64 |  | 64 |  | 64
8 |  |  | 转向框 | 竖料 | SW55K102 | H1-R1 | 2226 | 2 | 0.923 | 4.1092 | 0 | 0 | 12.5% | 断桥隔热铝型材 |  |  |  | R1 | 74 |  | 74 |  | 74 |  | 74 |  | 74
9 |  |  | 转向框 | 横料 | SW55K102 | W2-S1 | 646.7 | 2 | 0.923 | 1.1938 | 0 | 0 | 12.5% | 断桥隔热铝型材 |  |  |  | S1 | 53.3 |  | 53.3 |  | 53.3 |  | 53.3 |  | 53.3
10 | 辅料 |  | 压线 | 竖料 | SN55Y001 | H1-C1 | 2103 | 2 | 0.214 | 0.90008 | 0 | 0 | 12.5% | 非断桥隔热铝型材 |  |  |  | C1 | 197 |  | 197 |  | 197 |  | 197 |  | 197
11 |  |  | 压线 | 竖料 | SN55Y001 | H1-C2 | 2103 | 2 | 0.214 | 0.90008 | 0 | 0 | 12.5% | 非断桥隔热铝型材 |  |  |  | C2 | 120.84 |  | 120.84 |  | 120.84 |  | 120.84 |  | 120.84
12 |  |  | 压线 | 横料 | SN55Y001 | W1-D3 | 521 | 2 | 0.214 | 0.22299 | 0 | 0 | 12.5% | 非断桥隔热铝型材 |  |  |  | D3 | 179 |  | 179 |  | 179 |  | 179 |  | 179
13 |  |  | 压线 | 横料 | SN55Y001 | W2-D4 | 597.18 | 2 | 0.214 | 0.25559 | 0 | 0 | 12.5% | 非断桥隔热铝型材 |  |  |  | D4 | 102.82 |  | 102.82 |  | 102.82 |  | 102.82 |  | 102.82
14 |  |  | 角码 | 框 | SN55MF004 | X1 | 26.4 | 4 | 2.996 | 0.31638 | 0 | 0 | 12.5% | 阳极氧化铝型材 |  |  |  | X1 | 26.4 |  | 26.4 |  | 30.2 |  | 26.4 |  | 30.2
15 |  |  | 角码 | 扇 | SN55MF005 | X2 | 24.7 | 4 | 4.712 | 0.46555 | 0 | 0 | 12.5% | 阳极氧化铝型材 |  |  |  | X2 | 24.7 |  | 24.4 |  | 24.7 |  | 24.4 |  | 24.7
16 |  |  | 角码 | 扇 | SN55MF005 | X3 | 13.7 | 4 | 4.712 | 0.25822 | 0 | 0 | 12.5% | 阳极氧化铝型材 |  |  |  | X3 | 13.7 |  | 10.2 |  | 13.7 |  | 10.2 |  | 13.7
17 |  |  | 中梃角码 |  | SN55MF001 | X4 | 12.5 | 2 | 1.429 | 0.035725 | 0 | 0 | 12.5% | 阳极氧化铝型材 |  |  |  | X4 | 12.5 |  | 10.7 |  | 12.5 |  | 10.7 |  | 12.5
18 |  |  | 中梃角码 |  | SN55MF002 | X5 | 17.5 | 2 | 0.858 | 0.03003 | 0 | 0 | 12.5% | 阳极氧化铝型材 |  |  |  | X5 | 17.5 |  | 17.5 |  | 17.5 |  | 17.5 |  | 17.5
19 |  |  | 角码 | 转向框 | SW55F001 | X6 | 28 | 4 | 2.095 | 0.23464 | 0 | 0 | 12.5% | 阳极氧化铝型材 |  |  |  | X6 | 28 |  | 24.2 |  | 28 |  | 24.2 |  | 28
20
21
22
23
24
25
26
27
断桥隔热铝型材 | [9 empty] | 31.0138
非断桥隔热铝型材 | [9 empty] | 2.2787
阳极氧化铝型材 | [9 empty] | 1.3405
|  |  | 总计 | [6 empty] | 34.6331 |  | 0
| 玻璃 |  | 名称 |  | 宽公式 | 高公式 | 宽度 | 高度 | 数量 | 面积 | 税前单价 （元/M2) | 税前总价（元） | 料损（%） | [5 empty] | 宽扣减 | 高扣减 | 宽扣减 | 高扣减 | 宽扣减 | 高扣减 | 宽扣减 | 高扣减 | 宽扣减 | 高扣减
1 | 开启玻璃 |  | G1 |  | W1-F2 | H1-E1 | 497 | 2079 | 1 | 1.0333 |  | 0 |  |  |  |  | F2 | E1 | 203 | 221 | 203 | 221 | 203 | 221 | 203 | 221 | 199 | 217
2 | 固定玻璃 |  | G2 |  | W2-F3 | H1-E3 | 572.94 | 2154.68 | 1 | 1.2345 |  | 0 |  |  |  |  | F3 | E3 | 127.06 | 145.32 | 127.06 | 145.32 | 127.06 | 145.32 | 127.06 | 145.32 | 125.06 | 145.32
|  |  | 玻璃合计 | [6 empty] | 2.2678 |  | 0
| 五金 |  | 名称 |  | 型号 |  |  | 单位 | 规格 | 数量 | 税前单价 | 税前总价（元）
1 |  |  | 平开门五金 |  |  |  |  | 套 |  | 1 | 0 | 0
|  |  | 五金件合计 | [6 empty] | 1 |  | 0
| 辅材及其他 |  | 名称 |  | 型号 |  |  | 单位 | 规格 | 数量 | 税前单价 | 税前总价（元）
1 |  |  | 发泡剂 |  |  |  |  | m |  | 0.26 | 0 | 0
2 |  |  | 中性硅酮密封胶 |  | 玻璃处耐候胶 |  |  | m |  | 21.2967 | 0 | 0
3 |  |  | 中性硅酮密封胶 |  | 内墙胶 |  |  | m |  | 7.8 | 0 | 0
4 |  |  | 中性硅酮密封胶 |  | 外墙胶 |  |  | m |  | 7.8 | 0 | 0
5 |  |  | 组角胶 |  |  |  |  | 个 |  | 10 | 0 | 0
6 |  |  | 密封胶条 |  |  |  |  | m |  | 11.576 | 0 | 0
7 |  |  | 窗制作安装辅材费 |  |  |  |  | m2 |  | 3.6 | 0 | 0
8
9
|  |  | 辅材及其它合计 | [8 empty] | 0
|  |  | 型材、玻璃、五金件、辅材及其它小计 | [8 empty] | 0
| 制安运输费 |  | 名称 |  |  |  |  | 单位 | 规格 | 门窗面积 | 税前单价 | 税前总价（元）
1 |  |  | 窗-制作安装费 |  |  |  |  | ㎡ |  | 3.6 | 0 | 0
2 |  |  | 窗-包装运输费 |  |  |  |  | ㎡ |  | 3.6 | 0 | 0
|  |  | 税前直接费小计（元） |  |  |  | 型材,玻璃,五金件，辅材及其他+各项费用 |  |  |  |  | 0
|  |  | 税前直接费单价（元/M2) |  |  |  | 型材,玻璃,五金件，辅材及其他+各项费用 |  |  |  |  | 0
窗单价组合分析表
编号： | MLC | 1 | 系列： | 55 | 系列 |  | 规格： | 2700 | * | 2400 | 门窗面积： | 6.48 |  |  | 位置：
|  |  |  | . |  |  |  | 单位 | 洞口尺寸 | 门窗尺寸 |  | 窗扇竖料扣减尺寸 |  | M1-M9 | (转向)框竖料扣减尺寸 | R1-R9
原型： | 外开门5 | [5 empty] | 高：H | mm | 2400 | 2300 |  | 窗扇横料扣减尺寸 |  | N1-N9
[7 empty] | 宽：W | mm | 2700 | 2600 |  | 压线竖料扣减 |  | C1-C9 | (转向)框横料扣减尺寸 | S1-S9
[7 empty] | 高：H1 | mm |  | 1350 |  | 压线横料扣减 |  | D1-D9
[7 empty] | 高：H2 | mm |  | 950 |  | 中梃竖料扣减 |  | P1-P9
[7 empty] | 高：H3 | mm |  |  |  | 中梃横料扣减 |  | Q1-Q9
[7 empty] | 宽：W1 | mm |  | 1000 |  | 玻璃高扣减 |  | E1-E9
[7 empty] | 宽：W2 | mm |  | 900 |  | 玻璃宽扣减 |  | F1-F9
[7 empty] | 宽：W3 | mm |  | 700 |  | 角码-框 |  | X1
[7 empty] | 宽：W4 | mm |  |  |  | 角码-扇1 |  | X2
[7 empty] | 扣减尺寸a | mm |  | 50 |  | 角码-扇2 |  | X3
[7 empty] | 门窗面积W*H | m2 |  | 6.48 |  | 角码-中梃1 |  | X4
[7 empty] | 门窗周长(W+H)*2 | m |  | 10.2 |  | 角码-中梃2 |  | X5
序号 | 型材 |  | 名称 | 位置 | 型材编号 | 公式 | 长度(mm) | 数量 | 米重 | 总重(Kg) | 税前单价 （元/kg) | 税前总价（元） | 料损（%） | 型材种类 | 氟碳喷涂延米装饰面积（m2/m) | 氟碳喷涂面积（m2） |  |  | 55系列扣减尺寸 |  | 55B(551)系列扣减尺寸 |  | 60系列扣减尺寸 |  | 60A(601)系列扣减尺寸 |  | 65系列扣减尺寸
1 | 框料 |  | 边框 | 竖料 | SW55MK001 | H-2a | 2300 | 2 | 1.451 | 6.6746 | 0 | 0 | 12.5% | 断桥隔热铝型材
2 |  |  | 边框 | 横料 | SW55MK001 | W1-8 | 992 | 2 | 1.451 | 2.8788 | 0 | 0 | 12.5% | 断桥隔热铝型材
3 |  |  | 窗框 | 竖料 | SN55K001 | H-2a | 2300 | 2 | 1.02 | 4.692 | 0 | 0 | 12.5% | 断桥隔热铝型材
4 |  |  | 窗框 | 横料 | SN55K001 | W2+W3-8 | 1592 | 2 | 1.02 | 3.2477 | 0 | 0 | 12.5% | 断桥隔热铝型材
5 | 扇料 |  | 外开扇 | 竖料 | SW55MS001 | H-2a-M1 | 2238 | 2 | 2.157 | 9.6547 | 0 | 0 | 12.5% | 断桥隔热铝型材 |  |  |  | M1 | 62 |  | 62 |  | 62 |  | 62 |  | 62
6 |  |  | 外开扇 | 横料 | SW55MS001 | W1-N4 | 930 | 2 | 2.157 | 4.012 | 0 | 0 | 12.5% | 断桥隔热铝型材 |  |  |  | N4 | 70 |  | 70 |  | 70 |  | 70 |  | 70
7 |  |  | 中梃 | 竖料 | SW55T001 | H1-P2 | 1304 | 2 | 1.113 | 2.9027 | 0 | 0 | 12.5% | 断桥隔热铝型材 |  |  |  | P2 | 46 |  | 46 |  | 46 |  | 46 |  | 46
8 |  |  | 中梃 | 横料 | SW55T001 | W3-Q1 | 669 | 1 | 1.113 | 0.7446 | 0 | 0 | 12.5% | 断桥隔热铝型材 |  |  |  | Q1 | 31 |  | 31 |  | 31 |  | 31 |  | 31
9 |  |  | 内开扇 | 竖料 | SN55S001 | H1-M2 | 1321 | 2 | 1.24 | 3.2761 | 0 | 0 | 12.5% | 断桥隔热铝型材 |  |  |  | M2 | 29 |  | 29 |  | 29 |  | 29 |  | 29
10 |  |  | 内开扇 | 横料 | SN55S001 | W3-N5 | 671 | 2 | 1.24 | 1.6641 | 0 | 0 | 12.5% | 断桥隔热铝型材 |  |  |  | N5 | 29 |  | 29 |  | 29 |  | 29 |  | 29
11 |  |  | 拼管 |  | SN55P001 | H-2a | 2300 | 1 | 0.877 | 2.0171 | 0 | 0 | 12.5% | 断桥隔热铝型材
12 | 辅料 |  | 压线 | 竖料 | SN55Y001 | H-2a-C1 | 2103 | 2 | 0.214 | 0.90008 | 0 | 0 | 12.5% | 非断桥隔热铝型材 |  |  |  | C1 | 197 |  | 197 |  | 197 |  | 197 |  | 197
13 |  |  | 压线 | 竖料 | SN55Y001 | H-2a-C3 | 2254 | 2 | 0.214 | 0.96471 | 0 | 0 | 12.5% | 非断桥隔热铝型材 |  |  |  | C3 | 46 |  | 46 |  | 46 |  | 46 |  | 46
14 |  |  | 压线 | 竖料 | SN55Y001 | H1-C4 | 1245.4 | 2 | 0.214 | 0.53303 | 0 | 0 | 12.5% | 非断桥隔热铝型材 |  |  |  | C4 | 104.6 |  | 104.6 |  | 104.6 |  | 104.6 |  | 104.6
15 |  |  | 压线 | 竖料 | SN55Y001 | H2-C5 | 919 | 2 | 0.214 | 0.39333 | 0 | 0 | 12.5% | 非断桥隔热铝型材 |  |  |  | C5 | 31 |  | 31 |  | 31 |  | 31 |  | 31
16 |  |  | 压线 | 横料 | SN55Y001 | W1-D5 | 794.5 | 2 | 0.214 | 0.34005 | 0 | 0 | 12.5% | 非断桥隔热铝型材 |  |  |  | D5 | 205.5 |  | 205.5 |  | 205.5 |  | 205.5 |  | 205.5
17 |  |  | 压线 | 横料 | SN55Y001 | W2-D6 | 861 | 2 | 0.214 | 0.36851 | 0 | 0 | 12.5% | 非断桥隔热铝型材 |  |  |  | D6 | 39 |  | 39 |  | 39 |  | 39 |  | 39
18 |  |  | 压线 | 横料 | SN55Y001 | W3-D7 | 595.4 | 2 | 0.214 | 0.25483 | 0 | 0 | 12.5% | 非断桥隔热铝型材 |  |  |  | D7 | 104.6 |  | 104.6 |  | 104.6 |  | 104.6 |  | 104.6
19 |  |  | 压线 | 横料 | SN55Y001 | W3-D8 | 669 | 2 | 0.214 | 0.28633 | 0 | 0 | 12.5% | 非断桥隔热铝型材 |  |  |  | D8 | 31 |  | 31 |  | 31 |  | 31 |  | 31
20 |  |  | 角码 | 框 | SN55MF004 | X1 | 26.4 | 4 | 2.996 | 0.31638 | 0 | 0 | 12.5% | 阳极氧化铝型材 |  |  |  | X1 | 26.4 |  | 26.4 |  | 30.2 |  | 26.4 |  | 30.2
21 |  |  | 角码 | 扇 | SN55MF005 | X2 | 24.7 | 4 | 4.712 | 0.46555 | 0 | 0 | 12.5% | 阳极氧化铝型材 |  |  |  | X2 | 24.7 |  | 24.4 |  | 24.7 |  | 24.4 |  | 24.7
22 |  |  | 角码 | 扇 | SN55MF005 | X3 | 13.7 | 4 | 4.712 | 0.25822 | 0 | 0 | 12.5% | 阳极氧化铝型材 |  |  |  | X3 | 13.7 |  | 10.2 |  | 13.7 |  | 10.2 |  | 13.7
23 |  |  | 中梃角码 |  | SN55F001 | X10 | 18.5 | 4 | 1.473 | 0.109 | 0 | 0 | 12.5% | 阳极氧化铝型材 |  |  |  | X10 | 18.5 |  | 18.5 |  | 18.5 |  | 18.5 |  | 18.5
24 |  |  | 中梃角码 |  | SN55F002 | X11 | 13.5 | 4 | 0.904 | 0.048816 | 0 | 0 | 12.5% | 阳极氧化铝型材 |  |  |  | X11 | 13.5 |  | 13.5 |  | 13.5 |  | 13.5 |  | 13.5
25 |  |  | 角码 | 框 | SN55F003 | X7 | 32.2 | 4 | 1.749 | 0.22527 | 0 | 0 | 12.5% | 阳极氧化铝型材 |  |  |  | X7 | 32.2
26 |  |  | 角码 | 扇 | SN55F003 | X8 | 27.1 | 4 | 1.749 | 0.18959 | 0 | 0 | 12.5% | 阳极氧化铝型材 |  |  |  | X8 | 27.1
27 |  |  | 角码 | 扇 | SN55F003 | X9 | 8 | 4 | 1.749 | 0.055968 | 0 | 0 | 12.5% | 阳极氧化铝型材 |  |  |  | X9 | 8
断桥隔热铝型材 | [9 empty] | 41.7644
非断桥隔热铝型材 | [9 empty] | 4.0409
阳极氧化铝型材 | [9 empty] | 1.6688
|  |  | 总计 | [6 empty] | 47.474 |  | 0
| 玻璃 |  | 名称 |  | 宽公式 | 高公式 | 宽度 | 高度 | 数量 | 面积 | 税前单价 （元/M2) | 税前总价（元） | 料损（%） | [5 empty] | 宽扣减 | 高扣减 | 宽扣减 | 高扣减 | 宽扣减 | 高扣减 | 宽扣减 | 高扣减 | 宽扣减 | 高扣减
1 | 开启玻璃 |  | G1 |  | W1-F4 | H-2a-E1 | 770.5 | 2079 | 1 | 1.6019 |  | 0 |  |  |  |  | F4 | E1 | 229.5 | 221 | 229.5 | 221 | 229.5 | 221 | 229.5 | 221 | 229.5 | 217
2 | 开启玻璃 |  | G2 |  | W3-F5 | H1-E4 | 575 | 1225 | 1 | 0.70437 |  | 0 |  |  |  |  | F5 | E4 | 125 | 125 | 125 | 125 | 125 | 125 | 125 | 125 | 125 | 125
3 | 固定玻璃 |  | G3 |  | W2-F6 | H-2a-E5 | 839 | 2234 | 1 | 1.8743 |  | 0 |  |  |  |  | F6 | E5 | 61 | 66 | 61 | 66 | 61 | 66 | 61 | 66 | 61 | 66
4 | 固定玻璃 |  | G4 |  | W3-F7 | H2-E6 | 649 | 899 | 1 | 0.58345 |  | 0 |  |  |  |  | F7 | E6 | 51 | 51 | 51 | 51 | 51 | 51 | 51 | 51 | 51 | 51
|  |  | 玻璃合计 | [6 empty] | 4.764 |  | 0
| 五金 |  | 名称 |  | 型号 |  |  | 单位 | 规格 | 数量 | 税前单价 | 税前总价（元）
1 |  |  | 平开门五金 |  |  |  |  | 套 |  | 1 | 0 | 0
2 |  |  | 内平开窗五金 |  |  |  |  | 套 |  | 1 | 0 | 0
|  |  | 五金件合计 | [6 empty] | 2 |  | 0
| 辅材及其他 |  | 名称 |  | 型号 |  |  | 单位 | 规格 | 数量 | 税前单价 | 税前总价（元）
1 |  |  | 发泡剂 |  |  |  |  | m |  | 10.2 | 0 | 0
2 |  |  | 中性硅酮密封胶 |  | 玻璃处耐候胶 |  |  | m |  | 37.7652 | 0 | 0
3 |  |  | 中性硅酮密封胶 |  | 内墙胶 |  |  | m |  | 10.2 | 0 | 0
4 |  |  | 中性硅酮密封胶 |  | 外墙胶 |  |  | m |  | 10.2 | 0 | 0
5 |  |  | 组角胶 |  |  |  |  | 个 |  | 20 | 0 | 0
6 |  |  | 密封胶条 |  |  |  |  | m |  | 12.672 | 0 | 0
7 |  |  | 窗制作安装辅材费 |  |  |  |  | m2 |  | 6.48 | 0 | 0
8
9
|  |  | 辅材及其它合计 | [8 empty] | 0
|  |  | 型材、玻璃、五金件、辅材及其它小计 | [8 empty] | 0
| 制安运输费 |  | 名称 |  |  |  |  | 单位 | 规格 | 门窗面积 | 税前单价 | 税前总价（元）
1 |  |  | 窗-制作安装费 |  |  |  |  | ㎡ |  | 6.48 | 0 | 0
2 |  |  | 窗-包装运输费 |  |  |  |  | ㎡ |  | 6.48 | 0 | 0
|  |  | 税前直接费小计（元） |  |  |  | 型材,玻璃,五金件，辅材及其他+各项费用 |  |  |  |  | 0
|  |  | 税前直接费单价（元/M2) |  |  |  | 型材,玻璃,五金件，辅材及其他+各项费用 |  |  |  |  | 0
窗单价组合分析表
编号： | MLC | 2 | 系列： | 55 | 系列 |  | 规格： | 1600 | * | 2400 | 门窗面积： | 3.3 |  |  | 位置：
|  |  |  | . |  |  |  | 单位 | 洞口尺寸 | 门窗尺寸 |  | 窗扇竖料扣减尺寸 |  | M1-M9 | (转向)框竖料扣减尺寸 | R1-R9
原型： | 外开门6 | [5 empty] | 高：H | mm | 2400 | 2300 |  | 窗扇横料扣减尺寸 |  | N1-N9
[7 empty] | 宽：W | mm | 1600 | 1500 |  | 压线竖料扣减 |  | C1-C9 | (转向)框横料扣减尺寸 | S1-S9
[7 empty] | 高：H1 | mm |  | 1400 |  | 压线横料扣减 |  | D1-D9
[7 empty] | 高：H2 | mm |  |  |  | 中梃竖料扣减 |  | P1-P9
[7 empty] | 高：H3 | mm |  |  |  | 中梃横料扣减 |  | Q1-Q9
[7 empty] | 宽：W1 | mm |  | 600 |  | 玻璃高扣减 |  | E1-E9
[7 empty] | 宽：W2 | mm |  | 900 |  | 玻璃宽扣减 |  | F1-F9
[7 empty] | 宽：W3 | mm |  |  |  | 角码-框 |  | X1
[7 empty] | 宽：W4 | mm |  |  |  | 角码-扇1 |  | X2
[7 empty] | 扣减尺寸a | mm |  | 50 |  | 角码-扇2 |  | X3
[7 empty] | 门窗面积W*H-0.9*W1 | m2 |  | 3.3 |  | 角码-中梃1 |  | X4
[7 empty] | 门窗周长(W+H)*2 | m |  | 8 |  | 角码-中梃2 |  | X5
序号 | 型材 |  | 名称 | 位置 | 型材编号 | 公式 | 长度(mm) | 数量 | 米重 | 总重(Kg) | 税前单价 （元/kg) | 税前总价（元） | 料损（%） | 型材种类 | 氟碳喷涂延米装饰面积（m2/m) | 氟碳喷涂面积（m2） |  |  | 55系列扣减尺寸 |  | 55B(551)系列扣减尺寸 |  | 60系列扣减尺寸 |  | 60A(601)系列扣减尺寸 |  | 65系列扣减尺寸
1 | 框料 |  | 边框 | 竖料 | SW55MK001 | H-2a | 2300 | 2 | 1.451 | 6.6746 | 0 | 0 | 12.5% | 断桥隔热铝型材
2 |  |  | 边框 | 横料 | SW55MK001 | W2-8 | 892 | 2 | 1.451 | 2.5886 | 0 | 0 | 12.5% | 断桥隔热铝型材
3 |  |  | 边框 | 竖料 | SW55K001 | H1 | 1400 | 2 | 0.967 | 2.7076 | 0 | 0 | 12.5% | 断桥隔热铝型材
4 |  |  | 边框 | 横料 | SW55K001 | W1-8 | 592 | 2 | 0.967 | 1.1449 | 0 | 0 | 12.5% | 断桥隔热铝型材
5 | 扇料 |  | 外开扇 | 竖料 | SW55MS001 | H-2a-M1 | 2238 | 2 | 2.157 | 9.6547 | 0 | 0 | 12.5% | 断桥隔热铝型材 |  |  |  | M1 | 62 |  | 62 |  | 62 |  | 62 |  | 62
6 |  |  | 外开扇 | 横料 | SW55MS001 | W2-N4 | 830 | 2 | 2.157 | 3.5806 | 0 | 0 | 12.5% | 断桥隔热铝型材 |  |  |  | N4 | 70 |  | 70 |  | 70 |  | 70 |  | 70
7 |  |  | 拼管 |  | SN55P001 | H1 | 1400 | 1 | 0.877 | 1.2278 | 0 | 0 | 12.5% | 断桥隔热铝型材
8
9 |  |  | 外开扇 | 竖料 | SW55S001 | H1-M3 | 1359 | 2 | 1.445 | 3.9275 | 0 | 0 | 12.5% | 断桥隔热铝型材 |  |  |  | M3 | 41 |  | 41 |  | 41 |  | 41 |  | 41
10 |  |  | 外开扇 | 横料 | SW55S001 | W1-N6 | 551 | 2 | 1.445 | 1.5924 | 0 | 0 | 12.5% | 断桥隔热铝型材 |  |  |  | N6 | 49 |  | 49 |  | 49 |  | 49 |  | 49
11
12
13 | 辅料 |  | 压线 | 竖料 | SN55Y001 | H-2a-C1 | 2103 | 2 | 0.214 | 0.90008 | 0 | 0 | 12.5% | 非断桥隔热铝型材 |  |  |  | C1 | 197 |  | 197 |  | 197 |  | 197 |  | 197
14 |  |  | 压线 | 竖料 | SN55Y001 | H1-C6 | 1257 | 2 | 0.214 | 0.538 | 0 | 0 | 12.5% | 非断桥隔热铝型材 |  |  |  | C6 | 143 |  | 143 |  | 143 |  | 143 |  | 143
15 |  |  | 压线 | 横料 | SN55Y001 | W2-D1-8 | 695 | 2 | 0.214 | 0.29746 | 0 | 0 | 12.5% | 非断桥隔热铝型材 |  |  |  | D1 | 197 |  | 197 |  | 197 |  | 197 |  | 197
16 |  |  | 压线 | 横料 | SN55Y001 | W1-D9-8 | 449 | 2 | 0.214 | 0.19217 | 0 | 0 | 12.5% | 非断桥隔热铝型材 |  |  |  | D9 | 143 |  | 143 |  | 143 |  | 143 |  | 143
17 |  |  | 角码 | 框 | SN55MF004 | X1 | 26.4 | 4 | 2.996 | 0.31638 | 0 | 0 | 12.5% | 阳极氧化铝型材 |  |  |  | X1 | 26.4 |  | 26.4 |  | 30.2 |  | 26.4 |  | 30.2
18 |  |  | 角码 | 扇 | SN55MF005 | X2 | 24.7 | 4 | 4.712 | 0.46555 | 0 | 0 | 12.5% | 阳极氧化铝型材 |  |  |  | X2 | 24.7 |  | 24.4 |  | 24.7 |  | 24.4 |  | 24.7
19 |  |  | 角码 | 扇 | SN55MF005 | X3 | 13.7 | 4 | 4.712 | 0.25822 | 0 | 0 | 12.5% | 阳极氧化铝型材 |  |  |  | X3 | 13.7 |  | 10.2 |  | 13.7 |  | 10.2 |  | 13.7
20 |  |  | 角码 | 框 | SN55F003 | X7 | 32.2 | 4 | 1.749 | 0.22527 | 0 | 0 | 12.5% | 阳极氧化铝型材 |  |  |  | X7 | 32.2 |  | 32.2 |  | 32.2 |  | 32.2 |  | 32.2
21 |  |  | 角码 | 扇 | SN55F003 | X8 | 27.1 | 4 | 1.749 | 0.18959 | 0 | 0 | 12.5% | 阳极氧化铝型材 |  |  |  | X8 | 27.1 |  | 27.1 |  | 27.1 |  | 27.1 |  | 27.1
22 |  |  | 角码 | 扇 | SN55F003 | X9 | 8 | 4 | 1.749 | 0.055968 | 0 | 0 | 12.5% | 阳极氧化铝型材 |  |  |  | X9 | 8 |  | 8 |  | 8 |  | 8 |  | 8
23
24
25
26
27
断桥隔热铝型材 | [9 empty] | 33.0988
非断桥隔热铝型材 | [9 empty] | 1.9277
阳极氧化铝型材 | [9 empty] | 1.511
|  |  | 总计 | [6 empty] | 36.5374 |  | 0
| 玻璃 |  | 名称 |  | 宽公式 | 高公式 | 宽度 | 高度 | 数量 | 面积 | 税前单价 （元/M2) | 税前总价（元） | 料损（%） | [5 empty] | 宽扣减 | 高扣减 | 宽扣减 | 高扣减 | 宽扣减 | 高扣减 | 宽扣减 | 高扣减 | 宽扣减 | 高扣减
1 | 开启玻璃 |  | G1 |  | W2-F1-8 | H-2a-E1 | 371 | 1179 | 1 | 0.43741 |  | 0 |  |  |  |  | F1 | E1 | 221 | 221 | 221 | 221 | 221 | 221 | 221 | 221 | 221 | 217
2 | 开启玻璃 |  | G2 |  | W1-F8 | H1-E7 | 725 | 1233 | 1 | 0.89392 |  | 0 |  |  |  |  | F8 | E7 | 175 | 167 | 175 | 167 | 175 | 167 | 175 | 167 | 175 | 167
|  |  | 玻璃合计 | [6 empty] | 1.3313 |  | 0
| 五金 |  | 名称 |  | 型号 |  |  | 单位 | 规格 | 数量 | 税前单价 | 税前总价（元）
1 |  |  | 平开门五金 |  |  |  |  | 套 |  | 1 | 0 | 0
2 |  |  | 外平开窗五金 |  |  |  |  | 套 |  | 1 | 0 | 0
|  |  | 五金件合计 | [6 empty] | 2 |  | 0
| 辅材及其他 |  | 名称 |  | 型号 |  |  | 单位 | 规格 | 数量 | 税前单价 | 税前总价（元）
1 |  |  | 发泡剂 |  |  |  |  | m |  | 8 | 0 | 0
2 |  |  | 中性硅酮密封胶 |  | 玻璃处耐候胶 |  |  | m |  | 18.016 | 0 | 0
3 |  |  | 中性硅酮密封胶 |  | 内墙胶 |  |  | m |  | 8 | 0 | 0
4 |  |  | 中性硅酮密封胶 |  | 外墙胶 |  |  | m |  | 8 | 0 | 0
5 |  |  | 组角胶 |  |  |  |  | 个 |  | 16 | 0 | 0
6 |  |  | 密封胶条 |  |  |  |  | m |  | 12.272 | 0 | 0
7 |  |  | 窗制作安装辅材费 |  |  |  |  | m2 |  | 3.3 | 0 | 0
8
9
|  |  | 辅材及其它合计 | [8 empty] | 0
|  |  | 型材、玻璃、五金件、辅材及其它小计 | [8 empty] | 0
| 制安运输费 |  | 名称 |  |  |  |  | 单位 | 规格 | 门窗面积 | 税前单价 | 税前总价（元）
1 |  |  | 窗-制作安装费 |  |  |  |  | ㎡ |  | 3.3 | 0 | 0
2 |  |  | 窗-包装运输费 |  |  |  |  | ㎡ |  | 3.3 | 0 | 0
|  |  | 税前直接费小计（元） |  |  |  | 型材,玻璃,五金件，辅材及其他+各项费用 |  |  |  |  | 0
|  |  | 税前直接费单价（元/M2) |  |  |  | 型材,玻璃,五金件，辅材及其他+各项费用 |  |  |  |  | 0
窗单价组合分析表
编号： | MLC | 3 | 系列： | 55 | 系列 |  | 规格： | 1600 | * | 2400 | 门窗面积： | 3.48 |  |  | 位置：
|  |  |  | . |  |  |  | 单位 | 洞口尺寸 | 门窗尺寸 |  | 窗扇竖料扣减尺寸 |  | M1-M9 | (转向)框竖料扣减尺寸 | R1-R9
原型： | 外开门7 | [5 empty] | 高：H | mm | 2400 | 2300 |  | 窗扇横料扣减尺寸 |  | N1-N9
[7 empty] | 宽：W | mm | 1600 | 1500 |  | 压线竖料扣减 |  | C1-C9 | (转向)框横料扣减尺寸 | S1-S9
[7 empty] | 高：H1 | mm |  | 1300 |  | 压线横料扣减 |  | D1-D9
[7 empty] | 高：H2 | mm |  | 400 |  | 中梃竖料扣减 |  | P1-P9
[7 empty] | 高：H3 | mm |  | 600 | 600或900 | 中梃横料扣减 |  | Q1-Q9
[7 empty] | 宽：W1 | mm |  | 600 |  | 玻璃高扣减 |  | E1-E9
[7 empty] | 宽：W2 | mm |  | 900 |  | 玻璃宽扣减 |  | F1-F9
[7 empty] | 宽：W3 | mm |  |  |  | 角码-框 |  | X1
[7 empty] | 宽：W4 | mm |  |  |  | 角码-扇1 |  | X2
[7 empty] | 扣减尺寸a | mm |  | 50 |  | 角码-扇2 |  | X3
[7 empty] | 门窗面积W*H-W1*H3 | m2 |  | 3.48 |  | 角码-中梃1 |  | X4
[7 empty] | 门窗周长(W+H)*2 | m |  | 8 |  | 角码-中梃2 |  | X5
序号 | 型材 |  | 名称 | 位置 | 型材编号 | 公式 | 长度(mm) | 数量 | 米重 | 总重(Kg) | 税前单价 （元/kg) | 税前总价（元） | 料损（%） | 型材种类 | 氟碳喷涂延米装饰面积（m2/m) | 氟碳喷涂面积（m2） |  |  | 55系列扣减尺寸 |  | 55B(551)系列扣减尺寸 |  | 60系列扣减尺寸 |  | 60A(601)系列扣减尺寸 |  | 65系列扣减尺寸
1 | 框料 |  | 边框 | 竖料 | SW55MK001 | H-2a | 2300 | 2 | 1.451 | 6.6746 | 0 | 0 | 12.5% | 断桥隔热铝型材
2 |  |  | 边框 | 横料 | SW55MK001 | W2-8 | 892 | 2 | 1.451 | 2.5886 | 0 | 0 | 12.5% | 断桥隔热铝型材
3 |  |  | 边框 | 竖料 | SW55K001 | H1+H2 | 1700 | 2 | 0.967 | 3.2878 | 0 | 0 | 12.5% | 断桥隔热铝型材
4 |  |  | 边框 | 横料 | SW55K001 | W1-8 | 592 | 2 | 0.967 | 1.1449 | 0 | 0 | 12.5% | 断桥隔热铝型材
5 | 扇料 |  | 外开扇 | 竖料 | SW55MS001 | H-2a-M1 | 2238 | 2 | 2.157 | 9.6547 | 0 | 0 | 12.5% | 断桥隔热铝型材 |  |  |  | M1 | 62 |  | 62 |  | 62 |  | 62 |  | 62
6 |  |  | 外开扇 | 横料 | SW55MS001 | W2-N4 | 830 | 2 | 2.157 | 3.5806 | 0 | 0 | 12.5% | 断桥隔热铝型材 |  |  |  | N4 | 70 |  | 70 |  | 70 |  | 70 |  | 70
7 |  |  | 拼管 |  | SN55P001 | H1+H2 | 1700 | 1 | 0.877 | 1.4909 | 0 | 0 | 12.5% | 断桥隔热铝型材
8 |  |  | 中梃 | 横料 | SW55T001 | W1-Q2 | 546 | 1 | 1.113 | 0.6077 | 0 | 0 | 12.5% | 断桥隔热铝型材 |  |  |  | Q2 | 54 |  | 54 |  | 54 |  | 54 |  | 54
9 |  |  | 外开扇 | 竖料 | SW55S001 | H1-M4 | 1274 | 2 | 1.445 | 3.6819 | 0 | 0 | 12.5% | 断桥隔热铝型材 |  |  |  | M4 | 26 |  | 26 |  | 26 |  | 26 |  | 26
10 |  |  | 外开扇 | 横料 | SW55S001 | W1-N6 | 551 | 2 | 1.445 | 1.5924 | 0 | 0 | 12.5% | 断桥隔热铝型材 |  |  |  | N6 | 49 |  | 49 |  | 49 |  | 49 |  | 49
11 |  |  | 转向框 | 竖料 | SW55K102 | H2-R2 | 361.7 | 2 | 0.923 | 0.6677 | 0 | 0 | 12.5% | 断桥隔热铝型材 |  |  |  | R2 | 38.3 |  | 38.3 |  | 38.3 |  | 38.3 |  | 38.3
12 |  |  | 转向框 | 横料 | SW55K102 | W1-S2 | 549.4 | 2 | 0.923 | 1.0142 | 0 | 0 | 12.5% | 断桥隔热铝型材 |  |  |  | S2 | 50.6 |  | 50.6 |  | 50.6 |  | 50.6 |  | 50.6
13 | 辅料 |  | 压线 | 竖料 | SN55Y001 | H-2a-C1 | 2103 | 2 | 0.214 | 0.90008 | 0 | 0 | 12.5% | 非断桥隔热铝型材 |  |  |  | C1 | 197 |  | 197 |  | 197 |  | 197 |  | 197
14 |  |  | 压线 | 竖料 | SN55Y001 | H1-C7 | 1172 | 2 | 0.214 | 0.50162 | 0 | 0 | 12.5% | 非断桥隔热铝型材 |  |  |  | C7 | 128 |  | 128 |  | 128 |  | 128 |  | 128
15 |  |  | 压线 | 竖料 | SN55Y001 | H2-C8 | 312.2 | 2 | 0.214 | 0.13362 | 0 | 0 | 12.5% | 非断桥隔热铝型材 |  |  |  | C8 | 87.8 |  | 87.8 |  | 87.8 |  | 87.8 |  | 87.8
16 |  |  | 压线 | 横料 | SN55Y001 | W2-D1-8 | 695 | 2 | 0.214 | 0.29746 | 0 | 0 | 12.5% | 非断桥隔热铝型材 |  |  |  | D1 | 197 |  | 197 |  | 197 |  | 197 |  | 197
17 |  |  | 压线 | 横料 | SN55Y001 | W1-D9-8 | 449 | 2 | 0.214 | 0.19217 | 0 | 0 | 12.5% | 非断桥隔热铝型材 |  |  |  | D9 | 143 |  | 143 |  | 143 |  | 143 |  | 143
18 |  |  | 压线 | 横料 | SN55Y001 | W1-D4-8 | 489.2 | 2 | 0.214 | 0.20938 | 0 | 0 | 12.5% | 非断桥隔热铝型材 |  |  |  | D4 | 102.8 |  | 102.8 |  | 102.8 |  | 102.8 |  | 102.8
19 |  |  | 角码 | 框 | SN55MF004 | X1 | 26.4 | 4 | 2.996 | 0.31638 | 0 | 0 | 12.5% | 阳极氧化铝型材 |  |  |  | X1 | 26.4 |  | 26.4 |  | 30.2 |  | 26.4 |  | 30.2
20 |  |  | 角码 | 扇 | SN55MF005 | X2 | 24.7 | 4 | 4.712 | 0.46555 | 0 | 0 | 12.5% | 阳极氧化铝型材 |  |  |  | X2 | 24.7 |  | 24.4 |  | 24.7 |  | 24.4 |  | 24.7
21 |  |  | 角码 | 扇 | SN55MF005 | X3 | 13.7 | 4 | 4.712 | 0.25822 | 0 | 0 | 12.5% | 阳极氧化铝型材 |  |  |  | X3 | 13.7 |  | 10.2 |  | 13.7 |  | 10.2 |  | 13.7
22 |  |  | 中梃角码 |  | SN55MF001 | X4 | 12.5 | 2 | 1.429 | 0.035725 | 0 | 0 | 12.5% | 阳极氧化铝型材 |  |  |  | X4 | 12.5 |  | 12.5 |  | 12.5 |  | 12.5 |  | 12.5
23 |  |  | 中梃角码 |  | SN55MF002 | X5 | 17.5 | 2 | 0.858 | 0.03003 | 0 | 0 | 12.5% | 阳极氧化铝型材 |  |  |  | X5 | 17.5 |  | 17.5 |  | 17.5 |  | 17.5 |  | 17.5
24 |  |  | 角码 | 转向框 | SW55F001 | X6 | 28 | 4 | 2.095 | 0.23464 | 0 | 0 | 12.5% | 阳极氧化铝型材 |  |  |  | X6 | 28 |  | 28 |  | 28 |  | 28 |  | 28
25 |  |  | 角码 | 框 | SN55F003 | X7 | 32.2 | 4 | 1.749 | 0.22527 | 0 | 0 | 12.5% | 阳极氧化铝型材 |  |  |  | X7 | 32.2 |  | 32.2 |  | 32.2 |  | 32.2 |  | 32.2
26 |  |  | 角码 | 扇 | SN55F003 | X8 | 27.1 | 4 | 1.749 | 0.18959 | 0 | 0 | 12.5% | 阳极氧化铝型材 |  |  |  | X8 | 27.1 |  | 27.1 |  | 27.1 |  | 27.1 |  | 27.1
27 |  |  | 角码 | 扇 | SN55F003 | X9 | 8 | 4 | 1.749 | 0.055968 | 0 | 0 | 12.5% | 阳极氧化铝型材 |  |  |  | X9 | 8 |  | 8 |  | 8 |  | 8 |  | 8
断桥隔热铝型材 | [9 empty] | 35.986
非断桥隔热铝型材 | [9 empty] | 2.2343
阳极氧化铝型材 | [9 empty] | 1.8114
|  |  | 总计 | [6 empty] | 40.0317 |  | 0
| 玻璃 |  | 名称 |  | 宽公式 | 高公式 | 宽度 | 高度 | 数量 | 面积 | 税前单价 （元/M2) | 税前总价（元） | 料损（%） | [5 empty] | 宽扣减 | 高扣减 | 宽扣减 | 高扣减 | 宽扣减 | 高扣减 | 宽扣减 | 高扣减 | 宽扣减 | 高扣减
1 | 开启玻璃 |  | G1 |  | W2-F1-8 | H-2a-E1 | 671 | 2079 | 1 | 1.395 |  | 0 |  |  |  |  | F1 | E1 | 221 | 221 | 221 | 221 | 221 | 221 | 221 | 221 | 221 | 217
2 | 开启玻璃 |  | G2 |  | W1-F8 | H1-E8 | 425 | 1150 | 1 | 0.48875 |  | 0 |  |  |  |  | F8 | E8 | 175 | 150 | 175 | 150 | 175 | 150 | 175 | 150 | 175 | 150
3 | 固定玻璃 |  | G3 |  | W1-F9-8 | H2-E2 | 469.2 | 292.2 | 1 | 0.1371 |  | 0 |  |  |  |  | F9 | E2 | 122.8 | 107.8 | 122.8 | 107.8 | 122.8 | 107.8 | 122.8 | 107.8 | 122.8 | 107.8
|  |  | 玻璃合计 | [6 empty] | 2.0209 |  | 0
| 五金 |  | 名称 |  | 型号 |  |  | 单位 | 规格 | 数量 | 税前单价 | 税前总价（元）
1 |  |  | 平开门五金 |  |  |  |  | 套 |  | 1 | 0 | 0
2 |  |  | 外平开窗五金 |  |  |  |  | 套 |  | 1 | 0 | 0
|  |  | 五金件合计 | [6 empty] | 2 |  | 0
| 辅材及其他 |  | 名称 |  | 型号 |  |  | 单位 | 规格 | 数量 | 税前单价 | 税前总价（元）
1 |  |  | 发泡剂 |  |  |  |  | m |  | 8 | 0 | 0
2 |  |  | 中性硅酮密封胶 |  | 玻璃处耐候胶 |  |  | m |  | 20.8816 | 0 | 0
3 |  |  | 中性硅酮密封胶 |  | 内墙胶 |  |  | m |  | 8 | 0 | 0
4 |  |  | 中性硅酮密封胶 |  | 外墙胶 |  |  | m |  | 8 | 0 | 0
5 |  |  | 组角胶 |  |  |  |  | 个 |  | 20 | 0 | 0
6 |  |  | 密封胶条 |  |  |  |  | m |  | 12.272 | 0 | 0
7 |  |  | 窗制作安装辅材费 |  |  |  |  | m2 |  | 3.48 | 0 | 0
8
9
|  |  | 辅材及其它合计 | [8 empty] | 0
|  |  | 型材、玻璃、五金件、辅材及其它小计 | [8 empty] | 0
| 制安运输费 |  | 名称 |  |  |  |  | 单位 | 规格 | 门窗面积 | 税前单价 | 税前总价（元）
1 |  |  | 窗-制作安装费 |  |  |  |  | ㎡ |  | 3.48 | 0 | 0
2 |  |  | 窗-包装运输费 |  |  |  |  | ㎡ |  | 3.48 | 0 | 0
|  |  | 税前直接费小计（元） |  |  |  | 型材,玻璃,五金件，辅材及其他+各项费用 |  |  |  |  | 0
|  |  | 税前直接费单价（元/M2) |  |  |  | 型材,玻璃,五金件，辅材及其他+各项费用 |  |  |  |  | 0

## 型材表
型材米重价格表
序号 | 型材代号 | 型材名称 | 系列 | 米重（kg/m） | 损耗 | 型材种类 | 税前单价（元/kg） | 备注
内开窗
一 | 65系列
1 | SN65AK001 | 窗框 | SN65A系列 | 1.02 | 12.5% | 断桥隔热铝型材 | 0
2 | SN65AT001 | 中梃 | SN65A系列 | 1.214 | 12.5% | 断桥隔热铝型材 | 0
3 | SN65AS002 | 窗扇 | SN65A系列 | 1.273 | 12.5% | 断桥隔热铝型材 | 0
4 | SN65AS001 | 窗扇 | SN65A系列 | 1.292 | 12.5% | 断桥隔热铝型材 | 0
5 | SN65AT101 | 假中梃 | SN65A系列 | 1.246 | 12.5% | 断桥隔热铝型材 | 0
6 | SN65AP001 | 拼管 | SN65A系列 | 0.93 | 12.5% | 断桥隔热铝型材 | 0
7 | SN65AJ001 | 转角型材 | SN65A系列 | 1.416 | 12.5% | 断桥隔热铝型材 | 0
8 | SN65AT002 | 加强中梃 | SN65A系列 | 1.65 | 12.5% | 断桥隔热铝型材 | 0
9 | SN65AY001 | 压线 | SN65A系列 | 0.197 | 12.5% | 非断桥隔热铝型材 | 0
10 | SN65AY002 | 压线 | SN65A系列 | 0.204 | 12.5% | 非断桥隔热铝型材 | 0
11 | SN65AY003 | 压线 | SN65A系列 | 0.253 | 12.5% | 非断桥隔热铝型材 | 0
12 | SN65AY004 | 压线 | SN65A系列 | 0.274 | 12.5% | 非断桥隔热铝型材 | 0
13 | SN65AY005 | 压线 | SN65A系列 | 0.193 | 12.5% | 非断桥隔热铝型材 | 0
14 | SN65AY006 | 压线 | SN65A系列 | 0.196 | 12.5% | 非断桥隔热铝型材 | 0
15 | SN65AY007 | 压线 | SN65A系列 | 0.204 | 12.5% | 非断桥隔热铝型材 | 0
16 | SN65AY008 | 压线 | SN65A系列 | 0.215 | 12.5% | 非断桥隔热铝型材 | 0
17 | SN65AY009 | 压线 | SN65A系列 | 0.204 | 12.5% | 非断桥隔热铝型材 | 0
18 | SN65AY010 | 压线 | SN65A系列 | 0.213 | 12.5% | 非断桥隔热铝型材 | 0
19 | SW55F001 | 角码 |  | 2.095 | 12.5% | 阳极氧化铝型材 | 0
20 | SN55F003 | 角码 |  | 1.749 | 12.5% | 阳极氧化铝型材 | 0
21 | SN55F001 | 中梃角码 |  | 1.473 | 12.5% | 阳极氧化铝型材 | 0
22 | SN55F002 | 中梃角码 |  | 0.904 | 12.5% | 阳极氧化铝型材 | 0
23 | SN55MF004 | 角码 |  | 2.996 | 12.5% | 阳极氧化铝型材 | 0
24 | SN60F001 | 角码 |  | 2.225 | 12.5% | 阳极氧化铝型材 | 0
25 | SN60F002 | 角码 |  | 2.102 | 12.5% | 阳极氧化铝型材 | 0
26 | SN60F003 | 角码 |  | 3.022 | 12.5% | 阳极氧化铝型材 | 0
27 | SN55MF005 | 角码 |  | 4.712 | 12.5% | 阳极氧化铝型材 | 0
二 | 55系列
1 | SN55K001 | 窗框 | SN55系列 | 1.02 | 12.5% | 断桥隔热铝型材 | 0
2 | SN55T001 | 中梃 | SN55系列 | 1.162 | 12.5% | 断桥隔热铝型材 | 0
3 | SN55S002 | 内开扇 | SN55系列 | 1.221 | 12.5% | 断桥隔热铝型材 | 0
4 | SN55S001 | 内开扇 | SN55系列 | 1.24 | 12.5% | 断桥隔热铝型材 | 0
5 | SN55T101 | 假中梃 | SN55系列 | 1.194 | 12.5% | 断桥隔热铝型材 | 0
6 | SN55T002 | 加强中梃 | SN55系列 | 1.598 | 12.5% | 断桥隔热铝型材 | 0
7 | SN55F001 | 中梃角码 | SN55系列 | 1.473 | 12.5% | 阳极氧化铝型材 | 0
8 | SN55F002 | 中梃角码 | SN55系列 | 0.904 | 12.5% | 阳极氧化铝型材 | 0
9 | SN55P001 | 拼管 | SN55系列 | 0.877 | 12.5% | 断桥隔热铝型材 | 0
10 | SN55J001 | 转角料 | SN55系列 | 1.243 | 12.5% | 断桥隔热铝型材 | 0
11 | SN55F003 | 窗扇角码 | SN55系列 | 1.749 | 12.5% | 阳极氧化铝型材 | 0
12 | SN55Y002 | 压线 | SN55系列 | 0.221 | 12.5% | 非断桥隔热铝型材 | 0
13 | SN55Y001 | 压线 | SN55系列 | 0.214 | 12.5% | 非断桥隔热铝型材 | 0
14 | SN55F004 | 拼条 | SN55系列 | 0.108 | 12.5% | 非断桥隔热铝型材 | 0
三 | 55B系列
1 | SN55BK001 | 窗框 | SN55B系列 | 1.009 | 12.5% | 断桥隔热铝型材 | 0
2 | SN55BT001 | 中梃 | SN55B系列 | 1.15 | 12.5% | 断桥隔热铝型材 | 0
3 | SN55BS002 | 内开扇 | SN55B系列 | 1.21 | 12.5% | 断桥隔热铝型材 | 0
4 | SN55BS001 | 内开扇 | SN55B系列 | 1.224 | 12.5% | 断桥隔热铝型材 | 0
5 | SN55BT101 | 假中梃 | SN55B系列 | 1.183 | 12.5% | 断桥隔热铝型材 | 0
6 | SN55BP001 | 拼管 | SN55B系列 | 0.866 | 12.5% | 断桥隔热铝型材 | 0
7 | SN55BF001 | 中梃角码 | SN55B系列 | 0.69 | 12.5% | 阳极氧化铝型材 | 0
8 | SN55BJ001 | 转角料 | SN55B系列 | 1.254 | 12.5% | 断桥隔热铝型材 | 0
9 | SN55BT002 | 加强中梃 | SN55B系列 | 1.587 | 12.5% | 断桥隔热铝型材 | 0
四 | 60系列
1 | SN60K001 | 窗框 | SN60系列 | 1.044 | 12.5% | 断桥隔热铝型材 | 0
2 | SN60T001 | 中梃 | SN60系列 | 1.186 | 12.5% | 断桥隔热铝型材 | 0
3 | SN60S002 | 内开扇 | SN60系列 | 1.245 | 12.5% | 断桥隔热铝型材 | 0
4 | SN60S001 | 内开扇 | SN60系列 | 1.267 | 12.5% | 断桥隔热铝型材 | 0
5 | SN60T101 | 假中梃 | SN60系列 | 1.218 | 12.5% | 断桥隔热铝型材 | 0
6 | SN60Y001 | 压线 | SN60系列 | 0.238 | 12.5% | 非断桥隔热铝型材 | 0
7 | SN60P001 | 拼管 | SN60系列 | 0.901 | 12.5% | 断桥隔热铝型材 | 0
8 | SN60T002 | 加强中梃 | SN60系列 | 1.622 | 12.5% | 断桥隔热铝型材 | 0
9 | SN60Y002 | 压线 | SN60系列 | 0.258 | 12.5% | 阳极氧化铝型材 | 0
10 | SN60J001 | 转角料 | SN60系列 | 1.336 | 12.5% | 断桥隔热铝型材 | 0
五 | 60A系列
1 | SN60AK001 | 窗框 | SN60A系列 | 1.043 | 12.5% | 断桥隔热铝型材 | 0
2 | SN60AT001 | 中梃 | SN60A系列 | 1.185 | 12.5% | 断桥隔热铝型材 | 0
3 | SN60AS002 | 内开扇 | SN60A系列 | 1.245 | 12.5% | 断桥隔热铝型材 | 0
4 | SN60AS001 | 内开扇 | SN60A系列 | 1.264 | 12.5% | 断桥隔热铝型材 | 0
5 | SN60AT101 | 假中梃 | SN60A系列 | 1.217 | 12.5% | 断桥隔热铝型材 | 0
6 | SN60AP001 | 拼管 | SN60A系列 | 0.901 | 12.5% | 断桥隔热铝型材 | 0
7 | SN60AJ001 | 转角料 | SN60A系列 | 1.394 | 12.5% | 断桥隔热铝型材 | 0
8 | SN60AT002 | 加强中梃 | SN60A系列 | 1.621 | 12.5% | 断桥隔热铝型材 | 0
六 | 70系列
1 | SN70K001 | 窗框 | SN70系列 | 1.143 | 12.5% | 断桥隔热铝型材 | 0
2 | SN70T001 | 中梃 | SN70系列 | 1.285 | 12.5% | 断桥隔热铝型材 | 0
3 | SN70S001 | 内开扇 | SN70系列 | 1.366 | 12.5% | 断桥隔热铝型材 | 0
4 | SN70T101 | 假中梃 | SN70系列 | 1.318 | 12.5% | 断桥隔热铝型材 | 0
5 | SN70T002 | 加强中梃 | SN70系列 | 1.721 | 12.5% | 断桥隔热铝型材 | 0
6 | SN70P001 | 拼管 | SN70系列 | 0.986 | 12.5% | 断桥隔热铝型材 | 0
7 | SN70J001 | 转角料 | SN70系列 | 1.55 | 12.5% | 断桥隔热铝型材 | 0
8 | SN70F001 | 中梃角码 | SN70系列 | 0.891 | 12.5% | 阳极氧化铝型材 | 0
9 | SN70Y001 | 压线 | SN70系列 | 0.219 | 12.5% | 非断桥隔热铝型材 | 0
10 | SN70Y002 | 压线 | SN70系列 | 0.227 | 12.5% | 非断桥隔热铝型材 | 0
11 | SN70Y003 | 压线 | SN70系列 | 0.216 | 12.5% | 非断桥隔热铝型材 | 0
12 | SN70Y004 | 压线 | SN70系列 | 0.224 | 12.5% | 非断桥隔热铝型材 | 0
13 | SN70Y005 | 压线 | SN70系列 | 0.248 | 12.5% | 非断桥隔热铝型材 | 0
14 | SN70Y006 | 压线 | SN70系列 | 0.246 | 12.5% | 非断桥隔热铝型材 | 0
七 | 75系列
1 | SN75K001 | 窗框 | SN75系列 | 1.199 | 12.5% | 断桥隔热铝型材 | 0
2 | SN75T001 | 中梃 | SN75系列 | 1.343 | 12.5% | 断桥隔热铝型材 | 0
3 | SN75S001 | 内开扇 | SN75系列 | 1.434 | 12.5% | 断桥隔热铝型材 | 0
4 | SN75T101 | 假中梃 | SN75系列 | 1.374 | 12.5% | 断桥隔热铝型材 | 0
5 | SN75T002 | 加强中梃 | SN75系列 | 1.777 | 12.5% | 断桥隔热铝型材 | 0
6 | SN75P001 | 拼管 | SN75系列 | 1.042 | 12.5% | 断桥隔热铝型材 | 0
7 | SN75J001 | 转角料 | SN75系列 | 1.612 | 12.5% | 断桥隔热铝型材 | 0
8 | SN75Y001 | 压线 | SN75系列 | 0.241 | 12.5% | 阳极氧化铝型材 | 0
9 | SN75Y002 | 压线 | SN75系列 | 0.238 | 12.5% | 阳极氧化铝型材 | 0
10 | SN75Y003 | 压线 | SN75系列 | 0.261 | 12.5% | 阳极氧化铝型材 | 0
11 | SN75Y004 | 压线 | SN75系列 | 0.283 | 12.5% | 阳极氧化铝型材 | 0
内平开门
一 | 55系列
1 | SN55MK001 | 边框 | SN55M系列 | 1.475 | 12.5% | 断桥隔热铝型材 | 0
2 | SN55MT001 | 中梃 | SN55M系列 | 1.674 | 12.5% | 断桥隔热铝型材 | 0
3 | SN55MS001 | 内开扇 | SN55M系列 | 2.243 | 12.5% | 断桥隔热铝型材 | 0
4 | SN55MF001 | 中梃角码 | SN55M系列 | 1.429 | 12.5% | 阳极氧化铝型材 | 0
5 | SN55MF002 | 中梃角码 | SN55M系列 | 0.858 | 12.5% | 阳极氧化铝型材 | 0
6 | SN55MF101 | 门槛 | SN55M系列 | 1.031 | 12.5% | 断桥隔热铝型材 | 0
7 | SN55MF003 | 密封条 | SN55M系列 | 0.192 | 12.5% | 非断桥隔热铝型材 | 0
8 | SN55MF004 | 角码 | SN55M系列 | 2.996 | 12.5% | 阳极氧化铝型材 | 0
9 | SN55MF005 | 角码 | SN55M系列 | 4.712 | 12.5% | 阳极氧化铝型材 | 0
10 | SN55MT002 | 加强中梃 | SN55M系列 | 2.303 | 12.5% | 断桥隔热铝型材 | 0
二 | 55B系列
1 | SN55BMK001 | 边框 | SN55BM系列 | 1.451 | 12.5% | 断桥隔热铝型材 | 0
2 | SN55BMT001 | 中梃 | SN55BM系列 | 1.65 | 12.5% | 断桥隔热铝型材 | 0
3 | SN55BMS001 | 内开扇 | SN55BM系列 | 2.215 | 12.5% | 断桥隔热铝型材 | 0
4 | SN55BMT002 | 加强中梃 | SN55BM系列 | 2.28 | 12.5% | 断桥隔热铝型材 | 0
5 | SN55BMF101 | 门槛 | SN55BM系列 | 0.999 | 12.5% | 断桥隔热铝型材 | 0
6 | SN55BMF001 | 中梃角码 | SN55BM系列 | 0.64 | 12.5% | 阳极氧化铝型材 | 0
三 | 60系列
1 | SN60MK001 | 边框 | SN60M系列 | 1.499 | 12.5% | 断桥隔热铝型材 | 0
2 | SN60MT001 | 中梃 | SN60M系列 | 1.698 | 12.5% | 断桥隔热铝型材 | 0
3 | SN60MS001 | 内开扇 | SN60M系列 | 2.271 | 12.5% | 断桥隔热铝型材 | 0
4 | SN60MT002 | 加强中梃 | SN60M系列 | 2.327 | 12.5% | 断桥隔热铝型材 | 0
5 | SN60MF101 | 门槛 | SN60M系列 | 1.057 | 12.5% | 断桥隔热铝型材 | 0
四 | 60A系列
1 | SN60AMK001 | 边框 | SN60AM系列 | 1.486 | 12.5% | 断桥隔热铝型材 | 0
2 | SN60AMT001 | 中梃 | SN60AM系列 | 1.685 | 12.5% | 断桥隔热铝型材 | 0
3 | SN60AMS001 | 内开扇 | SN60AM系列 | 2.255 | 12.5% | 断桥隔热铝型材 | 0
4 | SN60AMT002 | 加强中梃 | SN60AM系列 | 2.315 | 12.5% | 断桥隔热铝型材 | 0
5 | SN60AMF101 | 门槛 | SN60AM系列 | 1.031 | 12.5% | 断桥隔热铝型材 | 0
五 | 65A系列
1 | SN65AMK001 | 边框 | SN65AM系列 | 1.527 | 12.5% | 断桥隔热铝型材 | 0
2 | SN65AMT001 | 中梃 | SN65AM系列 | 1.726 | 12.5% | 断桥隔热铝型材 | 0
3 | SN65AMS001 | 内开扇 | SN65AM系列 | 2.295 | 12.5% | 断桥隔热铝型材 | 0
4 | SN65AMT002 | 加强中梃 | SN65AM系列 | 2.356 | 12.5% | 断桥隔热铝型材 | 0
5 | SN65AMF101 | 门槛 | SN65AM系列 | 1.084 | 12.5% | 断桥隔热铝型材 | 0
外平开窗
一 | 55系列
1 | SW55K001 | 边框 | SW55系列 | 0.967 | 12.5% | 断桥隔热铝型材 | 0
2 | SW55T001 | 中梃 | SW55系列 | 1.113 | 12.5% | 断桥隔热铝型材 | 0
3 | SW55K101 | 转向框 | SW55系列 | 0.954 | 12.5% | 断桥隔热铝型材 | 0
4 | SW55K102 | 转向框 | SW55系列 | 0.923 | 12.5% | 断桥隔热铝型材 | 0
5 | SW55S001 | 外开扇 | SW55系列 | 1.445 | 12.5% | 断桥隔热铝型材 | 0
6 | SW55S002 | 外开扇 | SW55系列 | 1.439 | 12.5% | 断桥隔热铝型材 | 0
7 | SW55T002 | 加强中梃 | SW55系列 | 1.549 | 12.5% | 断桥隔热铝型材 | 0
8 | SW55F001 | 角码 | SW55系列 | 2.095 | 12.5% | 阳极氧化铝型材 | 0
二 | 55B系列
1 | SW55BK001 | 边框 | SW55B系列 | 0.956 | 12.5% | 断桥隔热铝型材 | 0
2 | SW55BT001 | 中梃 | SW55B系列 | 1.102 | 12.5% | 断桥隔热铝型材 | 0
3 | SW55BK101 | 转向框 | SW55B系列 | 0.944 | 12.5% | 断桥隔热铝型材 | 0
4 | SW55BK102 | 转向框 | SW55B系列 | 0.912 | 12.5% | 断桥隔热铝型材 | 0
5 | SW55BS001 | 外开扇 | SW55B系列 | 1.434 | 12.5% | 断桥隔热铝型材 | 0
6 | SW55BS002 | 外开扇 | SW55B系列 | 1.428 | 12.5% | 断桥隔热铝型材 | 0
7 | SW55BT002 | 加强中梃 | SW55B系列 | 1.538 | 12.5% | 断桥隔热铝型材 | 0
8 | SW55BY001 | 压线 | SW55B系列 | 0.238 | 12.5% | 非断桥隔热铝型材 | 0
9 | SW55BY002 | 压线 | SW55B系列 | 0.257 | 12.5% | 非断桥隔热铝型材 | 0
三 | 60系列
1 | SW60K001 | 边框 | SW60系列 | 0.992 | 12.5% | 断桥隔热铝型材 | 0
2 | SW60T001 | 中梃 | SW60系列 | 1.138 | 12.5% | 断桥隔热铝型材 | 0
3 | SW60K101 | 转向框 | SW60系列 | 0.979 | 12.5% | 断桥隔热铝型材 | 0
4 | SW60K102 | 转向框 | SW60系列 | 0.948 | 12.5% | 断桥隔热铝型材 | 0
5 | SW60S001 | 外开扇 | SW60系列 | 1.47 | 12.5% | 断桥隔热铝型材 | 0
6 | SW60S002 | 外开扇 | SW60系列 | 1.464 | 12.5% | 断桥隔热铝型材 | 0
7 | SW60T002 | 加强中梃 | SW60系列 | 1.574 | 12.5% | 断桥隔热铝型材 | 0
四 | 60A系列
1 | SW60AK001 | 边框 | SW60A系列 | 0.991 | 12.5% | 断桥隔热铝型材 | 0
2 | SW60AT001 | 中梃 | SW60A系列 | 1.137 | 12.5% | 断桥隔热铝型材 | 0
3 | SW60AK101 | 转向框 | SW60A系列 | 0.979 | 12.5% | 断桥隔热铝型材 | 0
4 | SW60AK102 | 转向框 | SW60A系列 | 0.947 | 12.5% | 断桥隔热铝型材 | 0
5 | SW60AS001 | 外开扇 | SW60A系列 | 1.469 | 12.5% | 断桥隔热铝型材 | 0
6 | SW60AS002 | 外开扇 | SW60A系列 | 1.463 | 12.5% | 断桥隔热铝型材 | 0
7 | SW60AT002 | 加强中梃 | SW60A系列 | 1.573 | 12.5% | 断桥隔热铝型材 | 0
8 | SW60AY001 | 压线 | SW60A系列 | 0.255 | 12.5% | 断桥隔热铝型材 | 0
9 | SW60AY002 | 压线 | SW60A系列 | 0.274 | 12.5% | 断桥隔热铝型材 | 0
五 | 65A系列
1 | SW65AK001 | 边框 | SW65A系列 | 1.02 | 12.5% | 断桥隔热铝型材 | 0
2 | SW65AT001 | 中梃 | SW65A系列 | 1.166 | 12.5% | 断桥隔热铝型材 | 0
3 | SW65AK101 | 转向框 | SW65A系列 | 1.007 | 12.5% | 断桥隔热铝型材 | 0
4 | SW65AK102 | 转向框 | SW65A系列 | 0.976 | 12.5% | 断桥隔热铝型材 | 0
5 | SW65AS001 | 外开扇 | SW65A系列 | 1.498 | 12.5% | 断桥隔热铝型材 | 0
6 | SW65AS002 | 外开扇 | SW65A系列 | 1.492 | 12.5% | 断桥隔热铝型材 | 0
7 | SW65AT002 | 加强中梃 | SW65A系列 | 1.602 | 12.5% | 断桥隔热铝型材 | 0
六 | 70系列
1 | SW70K001 | 边框 | SW70系列 | 1.118 | 12.5% | 断桥隔热铝型材 | 0
2 | SW70T001 | 中梃 | SW70系列 | 1.236 | 12.5% | 断桥隔热铝型材 | 0
3 | SW70K101 | 转向框 | SW70系列 | 1.084 | 12.5% | 断桥隔热铝型材 | 0
4 | SW70K102 | 转向框 | SW70系列 | 1.053 | 12.5% | 断桥隔热铝型材 | 0
5 | SW70S001 | 外开扇 | SW70系列 | 1.647 | 12.5% | 断桥隔热铝型材 | 0
6 | SW70S002 | 外开扇 | SW70系列 | 1.641 | 12.5% | 断桥隔热铝型材 | 0
7 | SW70T002 | 加强中梃 | SW70系列 | 1.672 | 12.5% | 断桥隔热铝型材 | 0
8 | SW70F001 | 角码 | SW70系列 | 3.206 | 112.5% | 断桥隔热铝型材 | 0
七 | 75系列
1 | SW75K001 | 边框 | SW75系列 | 1.175 | 12.5% | 断桥隔热铝型材 | 0
2 | SW75T001 | 中梃 | SW75系列 | 1.293 | 12.5% | 断桥隔热铝型材 | 0
3 | SW75K101 | 转向框 | SW75系列 | 1.141 | 12.5% | 断桥隔热铝型材 | 0
4 | SW75K102 | 转向框 | SW75系列 | 1.11 | 12.5% | 断桥隔热铝型材 | 0
5 | SW75S001 | 外开扇 | SW75系列 | 1.704 | 12.5% | 断桥隔热铝型材 | 0
6 | SW75S002 | 外开扇 | SW75系列 | 1.698 | 12.5% | 断桥隔热铝型材 | 0
7 | SW75T002 | 加强中梃 | SW75系列 | 1.729 | 12.5% | 断桥隔热铝型材 | 0
八 | 普铝50系列
1 | SW50K001 | 窗框 | SW50系列 | 0.738 | 12.5% | 非断桥隔热铝型材 | 0
2 | SW50K002 | 窗框 | SW50系列 | 0.707 | 12.5% | 非断桥隔热铝型材 | 0
3 | SW50S001 | 窗扇 | SW50系列 | 0.876 | 12.5% | 非断桥隔热铝型材 | 0
4 | SW50Z001 | 中梃 | SW50系列 | 0.815 | 12.5% | 非断桥隔热铝型材 | 0
5 | SW50Z002 | 加强中梃 | SW50系列 | 1.271 | 12.5% | 非断桥隔热铝型材 | 0
6 | SW50K101 | 转接料 | SW50系列 | 0.669 | 12.5% | 非断桥隔热铝型材 | 0
7 | SW50K102 | 转接料 | SW50系列 | 0.626 | 12.5% | 非断桥隔热铝型材 | 0
8 | SW50F001 | 角码 | SW50系列 | 2.845 | 12.5% | 阳极氧化铝型材 | 0
9 | SW50F002 | 角码 | SW50系列 | 2.312 | 12.5% | 阳极氧化铝型材 | 0
10 | SW50F003 | 角码 | SW50系列 | 2.285 | 12.5% | 阳极氧化铝型材 | 0
11 | SW50F004 | 中梃连接件 | SW50系列 | 1.133 | 12.5% | 阳极氧化铝型材 | 0
12 | SW50F005 | 转角 | SW50系列 | 0.807 | 12.5% | 非断桥隔热铝型材 | 0
13 | SW50Y001 | 压线 | SW50系列 | 0.192 | 12.5% | 非断桥隔热铝型材 | 0
14 | SW50Z003 | 中梃 | SW50系列 | 0.754 | 12.5% | 非断桥隔热铝型材 | 0
15 | SW50F006 | 拼管 | SW50系列 | 0.618 | 12.5% | 非断桥隔热铝型材 | 0
16 | SW50Y002 | 压线 | SW50系列 | 0.178 | 12.5% | 非断桥隔热铝型材 | 0
17 | SW50Y003 | 压线 | SW50系列 | 0.181 | 12.5% | 非断桥隔热铝型材 | 0
18 | SW50Y004 | 压线 | SW50系列 | 0.217 | 12.5% | 非断桥隔热铝型材 | 0
外开门
一 | 55系列
1 | SW55MK001 | 边框 | SW55M系列 | 1.451 | 12.5% | 断桥隔热铝型材 | 0
2 | SW55MT001 | 中梃 | SW55M系列 | 1.626 | 12.5% | 断桥隔热铝型材 | 0
3 | SW55MS001 | 外开扇 | SW55M系列 | 2.157 | 12.5% | 断桥隔热铝型材 | 0
4 | SW55MT002 | 加强中梃 | SW55M系列 | 2.256 | 12.5% | 断桥隔热铝型材 | 0
5 | SW55MF102 | 密封条 | SW55M系列 | 0.181 | 12.5% | 非断桥隔热铝型材 | 0
二 | 55B系列
1 | SW55BMK001 | 边框 | SW55BM系列 | 1.427 | 12.5% | 断桥隔热铝型材 | 0
2 | SW55BMT001 | 中梃 | SW55BM系列 | 1.602 | 12.5% | 断桥隔热铝型材 | 0
3 | SW55BMS001 | 外开扇 | SW55BM系列 | 2.113 | 12.5% | 断桥隔热铝型材 | 0
4 | SW55BMT002 | 加强中梃 | SW55BM系列 | 2.232 | 12.5% | 断桥隔热铝型材 | 0
5 | SW55BMF001 | 角码 | SW55BM系列 | 3.237 | 12.5% | 阳极氧化铝型材 | 0
三 | 60系列
1 | SW60MK001 | 边框 | SW60M系列 | 1.476 | 12.5% | 断桥隔热铝型材 | 0
2 | SW60MT001 | 中梃 | SW60M系列 | 1.651 | 12.5% | 断桥隔热铝型材 | 0
3 | SW60MS001 | 外开扇 | SW60M系列 | 2.181 | 12.5% | 断桥隔热铝型材 | 0
4 | SW60MT002 | 加强中梃 | SW60M系列 | 2.28 | 12.5% | 断桥隔热铝型材 | 0
四 | 60A系列
1 | SW60AMK001 | 边框 | SW60AM系列 | 1.462 | 12.5% | 断桥隔热铝型材 | 0
2 | SW60AMT001 | 中梃 | SW60AM系列 | 1.637 | 12.5% | 断桥隔热铝型材 | 0
3 | SW60AMS001 | 外开扇 | SW60AM系列 | 2.148 | 12.5% | 断桥隔热铝型材 | 0
4 | SW60AMT002 | 加强中梃 | SW60AM系列 | 2.267 | 12.5% | 断桥隔热铝型材 | 0
五 | 65系列
1 | SW65AMK001 | 边框 | SW65M系列 | 1.504 | 12.5% | 断桥隔热铝型材 | 0
2 | SW65AMT001 | 中梃 | SW65M系列 | 1.679 | 12.5% | 断桥隔热铝型材 | 0
3 | SW65AMS001 | 外开扇 | SW65M系列 | 2.209 | 12.5% | 断桥隔热铝型材 | 0
4 | SW65AMT002 | 加强中梃 | SW65M系列 | 2.308 | 12.5% | 断桥隔热铝型材 | 0
六 | 普铝50系列
1 | SW50MK001 | 门框 | SW50M系列 | 1.035 | 12.5% | 非断桥隔热铝型材 | 0
2 | SW50MS001 | 门扇 | SW50M系列 | 1.409 | 12.5% | 非断桥隔热铝型材 | 0
3 | SW50MZ001 | 中梃 | SW50M系列 | 1.079 | 12.5% | 非断桥隔热铝型材 | 0
4 | SW50MF001 | 角码 | SW50M系列 | 3.316 | 12.5% | 阳极氧化铝型材 | 0
5 | SW50MF002 | 中梃连接件 | SW50M系列 | 1.12 | 12.5% | 阳极氧化铝型材 | 0
6 | SW50MZ101 | 假中梃 | SW50M系列 | 0.575 | 12.5% | 非断桥隔热铝型材 | 0
推拉窗
一 | 70系列
1 | ST70K001 | 边框 | ST70系列 | 1.783 | 12.5% | 断桥隔热铝型材 | 0
2 | ST70K002 | 固定框 | ST70系列 | 1.204 | 12.5% | 断桥隔热铝型材 | 0
3 | ST70S001 | 扇料 | ST70系列 | 1.169 | 12.5% | 断桥隔热铝型材 | 0
4 | ST70S002 | 扇料 | ST70系列 | 1.21 | 12.5% | 断桥隔热铝型材 | 0
5 | ST70Z001 | 中梃 | ST70系列 | 1.294 | 12.5% | 断桥隔热铝型材 | 0
6 | ST70F005 | 收口 | ST70系列 | 0.549 | 12.5% | 断桥隔热铝型材 | 0
7 | ST70F001 | 勾企盖板 | ST70系列 | 0.281 | 12.5% | 非断桥隔热铝型材 | 0
8 | ST70F002 | 挡水板 | ST70系列 | 0.352 | 12.5% | 非断桥隔热铝型材 | 0
9 | ST70F003 | 拼接件 | ST70系列 | 0.065 | 12.5% | 非断桥隔热铝型材 | 0
二 | 80系列
1 | ST80K001 | 边框 | ST80系列 | 1.738 | 12.5% | 断桥隔热铝型材 | 0
2 | ST80K002 | 固定框 | ST80系列 | 1.206 | 12.5% | 断桥隔热铝型材 | 0
3 | ST80S001 | 扇料 | ST80系列 | 1.168 | 12.5% | 断桥隔热铝型材 | 0
4 | ST80Z001 | 中梃 | ST80系列 | 1.335 | 12.5% | 断桥隔热铝型材 | 0
5 | ST80F001 | 勾企盖板 | ST80系列 | 0.34 | 12.5% | 非断桥隔热铝型材 | 0
6 | ST80F002 | 挡水板 | ST80系列 | 0.302 | 12.5% | 非断桥隔热铝型材 | 0
7 | ST80F003 | 角码 | ST80系列 | 1.568 | 12.5% | 阳极氧化铝型材 | 0
8 | ST80F004 | 角码 | ST80系列 | 1.288 | 12.5% | 阳极氧化铝型材 | 0
9 | ST80Y001 | 压线 | ST80系列 | 0.231 | 12.5% | 非断桥隔热铝型材 | 0
三 | 105A系列
1 | ST105AK001 | 上滑 | ST105A系列 | 1.844 | 12.5% | 断桥隔热铝型材 | 0
2 | ST105AK002 | 下滑 | ST105A系列 | 1.9 | 12.5% | 断桥隔热铝型材 | 0
3 | ST105AK003 | 边封 | ST105A系列 | 1.366 | 12.5% | 断桥隔热铝型材 | 0
4 | ST105AK004 | 下固定 | ST105A系列 | 1.4 | 12.5% | 断桥隔热铝型材 | 0
5 | ST105AS001 | 上方 | ST105A系列 | 1.084 | 12.5% | 断桥隔热铝型材 | 0
6 | ST105AS002 | 低下方 | ST105A系列 | 1.23 | 12.5% | 断桥隔热铝型材 | 0
7 | ST105AS003 | 高下方 | ST105A系列 | 1.441 | 12.5% | 断桥隔热铝型材 | 0
8 | ST105AS004 | 光企 | ST105A系列 | 1.134 | 12.5% | 断桥隔热铝型材 | 0
9 | ST105AZ001 | 中柱 | ST105A系列 | 1.427 | 12.5% | 断桥隔热铝型材 | 0
10 | ST105AK005 | 固下滑 | ST105A系列 | 1.941 | 12.5% | 断桥隔热铝型材 | 0
11 | ST105AF001 | 边封盖板 | ST105A系列 | 0.957 | 12.5% | 断桥隔热铝型材 | 0
12 | ST105AK006 | 平下滑 | ST105A系列 | 1.753 | 12.5% | 断桥隔热铝型材 | 0
13 | ST105AY001 | 压线 | ST105A系列 | 0.153 | 12.5% | 非断桥隔热铝型材 | 0
14 | ST105AF002 | 勾企盖板 | ST105A系列 | 0.41 | 12.5% | 非断桥隔热铝型材 | 0
推拉门
一 | 70系列
1 | ST70MK001 | 边框 | ST70M系列 | 2.237 | 12.5% | 断桥隔热铝型材 | 0
2 | ST70MK002 | 扇料 | ST70M系列 | 1.481 | 12.5% | 断桥隔热铝型材 | 0
3 | ST70MS001 | 收口 | ST70M系列 | 1.416 | 12.5% | 断桥隔热铝型材 | 0
4 | ST70MS002 | 扇料 | ST70M系列 | 1.384 | 12.5% | 断桥隔热铝型材 | 0
5 | ST70MZ001 | 中梃 | ST70M系列 | 1.548 | 12.5% | 断桥隔热铝型材 | 0
6 | ST70F001 | 勾企盖板 | ST70M系列 | 0.281 | 12.5% | 非断桥隔热铝型材 | 0
二 | 80系列
1 | ST80MK001 | 边框 | ST80M系列 | 2.141 | 12.5% | 断桥隔热铝型材 | 0
2 | ST80MS001 | 扇料 | ST80M系列 | 1.489 | 12.5% | 断桥隔热铝型材 | 0
3 | ST80MF001 | 收口 | ST80M系列 | 0.693 | 12.5% | 断桥隔热铝型材 | 0
4 | ST80MK002 | 边框 | ST80M系列 | 1.453 | 12.5% | 断桥隔热铝型材 | 0
5 | ST80MF002 | 角码 | ST80M系列 | 3.259 | 12.5% | 阳极氧化铝型材 | 0
三 | 105系列
1 | ST105AMK001 | 上滑 | ST105AM系列 | 2.432 | 12.5% | 断桥隔热铝型材 | 0
2 | ST105AMK002 | 下滑 | ST105AM系列 | 2.273 | 12.5% | 断桥隔热铝型材 | 0
3 | ST105AMK003 | 边封 | ST105AM系列 | 1.761 | 12.5% | 断桥隔热铝型材 | 0
4 | ST105AMS001 | 上方 | ST105AM系列 | 1.232 | 12.5% | 断桥隔热铝型材 | 0
5 | ST105AMS002 | 下方 | ST105AM系列 | 1.397 | 12.5% | 断桥隔热铝型材 | 0
6 | ST105AMS003 | 光企 | ST105AM系列 | 1.405 | 12.5% | 断桥隔热铝型材 | 0
7 | ST105AMF001 | 收口 | ST105AM系列 | 0.567 | 12.5% | 断桥隔热铝型材 | 0
8 | ST105AMK005 | 固上滑 | ST105AM系列 | 2.501 | 12.5% | 断桥隔热铝型材 | 0
9 | ST105AMK004 | 上固定 | ST105AM系列 | 1.779 | 12.5% | 断桥隔热铝型材 | 0
10 | ST105AMF002 | 边封盖板 | ST105AM系列 | 0.397 | 12.5% | 阳极氧化铝型材 | 0
四 | 115系列
1 | ST115MK001 | 上滑 | ST115M系列 | 2.784 | 12.5% | 断桥隔热铝型材 | 0
2 | ST115MK002 | 下滑 | ST115M系列 | 2.667 | 12.5% | 断桥隔热铝型材 | 0
3 | ST115MK003 | 边封 | ST115M系列 | 1.981 | 12.5% | 断桥隔热铝型材 | 0
4 | ST115MS001 | 上下方 | ST115M系列 | 1.476 | 12.5% | 断桥隔热铝型材 | 0
5 | ST115MS002 | 光勾企 | ST115M系列 | 1.448 | 12.5% | 断桥隔热铝型材 | 0
6 | ST115MS003 | 加强光勾企 | ST115M系列 | 2.104 | 12.5% | 断桥隔热铝型材 | 0
7 | ST115MF001 | 收口 | ST115M系列 | 0.678 | 12.5% | 断桥隔热铝型材 | 0
8 | ST115MK004 | 上固定 | ST115M系列 | 1.781 | 12.5% | 断桥隔热铝型材 | 0
9 | ST115MK005 | 固上滑 | ST115M系列 | 3.01 | 12.5% | 断桥隔热铝型材 | 0
10 | ST115MZ001 | 中柱 | ST115M系列 | 2.042 | 12.5% | 断桥隔热铝型材 | 0
11 | ST115MF003 | 边封盖板 | ST115M系列 | 0.98 | 12.5% | 断桥隔热铝型材 | 0
12 | ST115MF002 | 勾企盖板 | ST115M系列 | 0.369 | 12.5% | 阳极氧化铝型材 | 0
13 | ST115MY001 | 压线 | ST115M系列 | 0.174 | 12.5% | 阳极氧化铝型材 | 0
五 | 普铝90系列
1 | ST90MK001 | 上滑 | ST90M系列 | 1.325 | 12.5% | 非断桥隔热铝型材 | 0
2 | ST90MK002 | 下滑 | ST90M系列 | 1.543 | 12.5% | 非断桥隔热铝型材 | 0
3 | ST90MK003 | 边封 | ST90M系列 | 1.049 | 12.5% | 非断桥隔热铝型材 | 0
4 | ST90MS001 | 上方 | ST90M系列 | 0.883 | 12.5% | 非断桥隔热铝型材 | 0
5 | ST90MS002 | 低下方 | ST90M系列 | 0.938 | 12.5% | 非断桥隔热铝型材 | 0
6 | ST90MS003 | 高下方 | ST90M系列 | 1.179 | 12.5% | 非断桥隔热铝型材 | 0
7 | ST90MS004 | 光企 | ST90M系列 | 1.068 | 12.5% | 非断桥隔热铝型材 | 0
8 | ST90MS005 | 勾企 | ST90M系列 | 0.955 | 12.5% | 非断桥隔热铝型材 | 0
9 | ST90MF001 | 收口 | ST90M系列 | 0.291 | 12.5% | 非断桥隔热铝型材 | 0
10 | ST90MK004 | 平下滑 | ST90M系列 | 1.273 | 12.5% | 非断桥隔热铝型材 | 0
11 | ST90MK005 | 上固定 | ST90M系列 | 1.002 | 12.5% | 非断桥隔热铝型材 | 0
12 | ST90MK006 | 固上滑 | ST90M系列 | 2.061 | 12.5% | 非断桥隔热铝型材 | 0
13 | ST90MK007 | 中柱 | ST90M系列 | 1.531 | 12.5% | 非断桥隔热铝型材 | 0
14 | ST90MY001 | 压线 | ST90M系列 | 0.155 | 12.5% | 非断桥隔热铝型材 | 0
15 | ST90MF002 | 边封插板 | ST90M系列 | 0.49 | 12.5% | 非断桥隔热铝型材 | 0
1 | GS09A9620b | 下滑 |  | 2.365 | 12.5% | 非断桥隔热铝型材 | 0
2 | GS09A6620b | 边封 |  | 1.725 | 12.5% | 非断桥隔热铝型材 | 0
3 | GS09A8920b | 上滑 |  | 2.464 | 12.5% | 非断桥隔热铝型材 | 0
4 | GS09A9620a | 上滑 |  | 1.743 | 12.5% | 非断桥隔热铝型材 | 0
5 | GS09A6620a | 下滑 |  | 1.27 | 12.5% | 非断桥隔热铝型材 | 0
6 | GS09A9620a | 边封 |  | 1.842 | 12.5% | 非断桥隔热铝型材 | 0
7 | GS09A10720 | 上方 |  | 0.833 | 12.5% | 非断桥隔热铝型材 | 0
8 | GS09A11020 | 光企 |  | 1.068 | 12.5% | 非断桥隔热铝型材 | 0
9 | GS09A11120 | 勾企 |  | 0.955 | 12.5% | 非断桥隔热铝型材 | 0
10 | GS09A10820 | 下方 |  | 0.938 | 12.5% | 非断桥隔热铝型材 | 0
11 | GS09A9620a | 下滑 |  | 1.654 | 12.5% | 非断桥隔热铝型材 | 0
12 | GS09A6620a | 边封 |  | 1.457 | 12.5% | 非断桥隔热铝型材 | 0
13 | GS09A8920a | 上滑 |  | 1.727 | 12.5% | 非断桥隔热铝型材 | 0
14 | GS09A8920 | 上滑 |  | 1.325 | 12.5% | 非断桥隔热铝型材 | 0
15 | GS09A9620 | 下滑 |  | 1.273 | 12.5% | 非断桥隔热铝型材 | 0
16 | GS09A6620 | 边封 |  | 1.049 | 12.5% | 非断桥隔热铝型材 | 0
17 | GS09A12720 | 门框 |  | 1.647 | 12.5% | 非断桥隔热铝型材 | 0
提升推拉门
一 | 128系列
1 | ST128MK001 | 上滑 | ST128M系列 | 3.559 | 12.5% | 断桥隔热铝型材 | 0
2 | ST128MK002 | 下滑 | ST128M系列 | 3.345 | 12.5% | 断桥隔热铝型材 | 0
3 | ST128MK003 | 边封 | ST128M系列 | 2.379 | 12.5% | 断桥隔热铝型材 | 0
4 | ST128MS001 | 扇料 | ST128M系列 | 2.074 | 12.5% | 断桥隔热铝型材 | 0
5 | ST128MF001 | 勾企盖板 | ST128M系列 | 0.565 | 12.5% | 非断桥隔热铝型材 | 0
6 | ST128MF002 | 盖板 | ST128M系列 | 0.057 | 12.5% | 非断桥隔热铝型材 | 0
7 | ST128MF003 | 收口 | ST128M系列 | 0.61 | 12.5% | 非断桥隔热铝型材 | 0
8 | ST128MY001 | 压线 | ST128M系列 | 0.216 | 12.5% | 非断桥隔热铝型材 | 0
9 | ST128MK004 | 下滑 | ST128M系列 | 2.777 | 12.5% | 断桥隔热铝型材 | 0
10 | ST128MK005 | 固定框 | ST128M系列 | 2.475 | 12.5% | 断桥隔热铝型材 | 0
11 | ST128MZ001 | 中柱 | ST128M系列 | 2.559 | 12.5% | 断桥隔热铝型材 | 0
12 | ST128MF004 | 下滑轨道 | ST128M系列 | 0.682 | 12.5% | 非断桥隔热铝型材 | 0
13 | ST128MY002 | 压线 | ST128M系列 | 0.245 | 12.5% | 非断桥隔热铝型材 | 0
二 | 普铝120系列
1 | ST120MK001 | 上滑 | ST120M系列 | 2.711 | 12.5% | 非断桥隔热铝型材 | 0
2 | ST120MK002 | 下滑 | ST120M系列 | 2.911 | 12.5% | 非断桥隔热铝型材 | 0
3 | ST120MK003 | 边封 | ST120M系列 | 1.934 | 12.5% | 非断桥隔热铝型材 | 0
4 | ST120MS001 | 扇料 | ST120M系列 | 1.921 | 12.5% | 非断桥隔热铝型材 | 0
5 | ST120MF001 | 勾企盖板 | ST120M系列 | 0.74 | 12.5% | 非断桥隔热铝型材 | 0
6 | ST120MF002 | 收口 | ST120M系列 | 0.461 | 12.5% | 非断桥隔热铝型材 | 0
7 | ST120MY001 | 压线 | ST120M系列 | 0.245 | 12.5% | 非断桥隔热铝型材 | 0
8 | ST120MF004 | 方管 | ST120M系列 | 1.528 | 12.5% | 非断桥隔热铝型材 | 0
9 | ST120MF005 | 压座 | ST120M系列 | 0.47 | 12.5% | 非断桥隔热铝型材 | 0
地弹门
一 | 63系列
1 | SW63MK001 | 门框 | SW63M系列 | 2.201 | 12.5% | 断桥隔热铝型材 | 0
2 | SW63MS001 | 上横 | SW63M系列 | 1.926 | 12.5% | 断桥隔热铝型材 | 0
3 | SW63MS002 | 下横 | SW63M系列 | 2.299 | 12.5% | 断桥隔热铝型材 | 0
4 | SW63MS003 | 门扇 | SW63M系列 | 2.523 | 12.5% | 断桥隔热铝型材 | 0
5 | SW63MK002 | 门框 | SW63M系列 | 2.371 | 12.5% | 断桥隔热铝型材 | 0
6 | SW63MS004 | 门扇 | SW63M系列 | 2.531 | 12.5% | 断桥隔热铝型材 | 0
7 | SW63MF001 | 盖板 | SW63M系列 | 0.058 | 12.5% | 非断桥隔热铝型材 | 0
8 | SW63MY001 | 压线 | SW63M系列 | 0.142 | 12.5% | 非断桥隔热铝型材 | 0
9 | SW63MY002 | 压线 | SW63M系列 | 0.245 | 12.5% | 非断桥隔热铝型材 | 0
一 | 普铝64系列
1 | SW46MK001 | 框料 | SW46M系列 | 1.257 | 12.5% | 非断桥隔热铝型材 | 0
2 | SW46MS001 | 上横 | SW46M系列 | 1.053 | 12.5% | 非断桥隔热铝型材 | 0
3 | SW46MS002 | 下横 | SW46M系列 | 1.506 | 12.5% | 非断桥隔热铝型材 | 0
4 | SW46MS003 | 边扇 | SW46M系列 | 1.035 | 12.5% | 非断桥隔热铝型材 | 0
5 | SW46MS004 | 边扇 | SW46M系列 | 1.073 | 12.5% | 非断桥隔热铝型材 | 0
6 | SW46MF001 | 压座 | SW46M系列 | 0.257 | 12.5% | 非断桥隔热铝型材 | 0
7 | SW46MY001 | 压线 | SW46M系列 | 0.154 | 12.5% | 非断桥隔热铝型材 | 0
| 0 | 0 |  | 0 | 0 | 0 | 0

## 材料单价表
材料单价表
序号 | 材料名称 | 规格型号 | 品牌 | 单位 | 除税单价（元） | 备注
一 | 铝型材
1 | 断桥隔热铝型材 |  |  | kg
2 | 非断桥隔热铝型材 |  |  | kg
3 | 阳极氧化铝型材 |  |  | kg
二 | 五金
1 | 内平开窗五金 |  |  | 套
2 | 推拉窗五金 | 双扇 |  | 套
3 | 推拉门五金 | 单扇 |  | 套
4 | 提升推拉门五金 | 单扇 |  | 套
5 | 上悬窗五金 |  |  | 套
6 | 外平开窗五金 |  |  | 套
7 | 平开门五金 |  |  | 套
8
三 | 其他
1 | 发泡剂 |  |  | m
2 | 中性硅酮密封胶 |  |  | m
3 | 组角胶 |  |  | 个
4 | 密封胶条 |  |  | m
5 | 窗制作安装辅材费 |  |  | m2
6 | 镀锌钢材 |  |  | kg
7 | 密封毛条 |  |  | m
四 | 人工费
1 | 窗-制作安装费 |  |  | m2
2 | 窗-包装运输费 |  |  | m2