## 汇总表
门窗汇总表
字段 | 门窗编码 | 门窗子目编码 | 一级分项 | 二级分项 | 门窗编号 | 位置 | 窗型（区分内/外遮阳？） 后台（集团添加） | 型材类型 | K值 | 洞口尺寸 |  | 扣减尺寸 |  | 外框尺寸 |  | 工程量汇总(樘) | 各楼栋工程量（樘） |  |  | 单樘洞口面积（m2） | 洞口总面积（m2） | 单樘外框面积（m2） | 外框总面积（m2） | 主材含量指标 | [5 empty] | 材料费 | 制作安装费 | 综合取费 | 税金 | 综合单价（不含税） | 综合单价（含税） | 单樘造价（含税） | 单樘造价（不含税） | 合价（含税） | 合价（不含税） | 各楼栋合价（含税） |  |  | 各楼栋合价（不含税）
[10 empty] | 宽(mm) | 高(mm) | 宽扣减尺寸（mm) | 高扣减尺寸（mm) | 宽(mm) | 高(mm) |  | 1# | 2# | 3# |  |  |  |  | 型材 (kg/m2) | 玻璃 (m2/m2) | 木材 （m3/m2) | 五金件 （套/樘） | 钢副框 （kg/m2) | 钢衬 （kg/m2) | 元/㎡ | 元/㎡ | 8% | 9% | 元/㎡ | 元/㎡ |  |  |  |  | 1# | 2# | 3# | 1# | 2# | 3#
填写说明 |  | 门窗清单库选择 （招标单位） | 类别 | 窗型 | 根据图纸手工输入 （招标单位） | 根据图纸手工输入 （招标单位） | 根据子目自动带出 | 根据子目自动带出 | 从值域中选择 | 手工输入 （招标单位） | 手工输入 （招标单位） | 手工输入 （招标单位） | 手工输入 （招标单位） | （洞口-扣减*2） | （洞口-扣减*2） | （楼栋汇总） | 手工输入 （招标单位） | 手工输入 （招标单位） | 手工输入 （招标单位） | （洞口宽*高） | （汇总工程量*单樘面积） | （外框宽*高） | （汇总工程量*外框面积） | 汇总平米用量 | 由单价分析表带入 | 由单价分析表带入 | 由单价分析表带入 | 由单价分析表带入 | 由单价分析表带入 | 由单价分析表带入 | 由单价分析表带入 | 由单价分析表带入 | 由单价分析表带入 | 汇总报价单元格中各列（除税金） | 汇总报价单元格中各列 | （单樘面积*含税小计） | （单樘面积*不含税小计） | （含税单樘造价*工程量汇总） | （不含税单樘造价*工程量汇总） | （单栋工程量*含税单樘造价） | （单栋工程量*含税单樘造价） | （单栋工程量*含税单樘造价） | （单栋工程量*不含税单樘造价） | （单栋工程量*不含税单樘造价） | （单栋工程量*不含税单樘造价）
Note on V3: 作者: 洞口面积

## 算量表
窗单价组合分析表
编号： |  |  | 系列： |  | 规格： |  | * |  | 门窗面积： |  |  |  | 位置：
[6 empty] | 单位 | 洞口尺寸 | 门窗尺寸
原型： | 内开窗11 |  |  |  | 高：H | mm
[5 empty] | 宽：W | mm
[5 empty] | 高：H1 | mm | - | -
[5 empty] | 高：H2 | mm | - | -
[5 empty] | 高：H3 | mm | - | -
[5 empty] | 宽：W1 | mm | -
[5 empty] | 宽：W2 | mm | - | -
[5 empty] | 宽：W3 | mm | - | -
[5 empty] | 宽：W4 | mm | - | -
[5 empty] | 扣减尺寸a | mm | -
[5 empty] | 门窗面积W*H | m2 | -
[5 empty] | 门窗周长(W+H)*2 | m | -
序号 | 型材 | 名称 | 位置 | 型材编号 | 长度(mm) | 数量 | 米重 | 总重(Kg) | 税前单价 （元/kg) | 税前总价（元） | 料损（%） | 型材种类 | 氟碳喷涂延米装饰面积（m2/m) | 氟碳喷涂面积（m2）
1
2
3
4
5
6
7
8
9
10
11
12
13
14
15
16
17
18
19
20
21
22
23
24
25
26
27
断桥隔热铝型材
非断桥隔热铝型材
阳极氧化铝型材
总计
| 玻璃 | 名称 |  | 宽度 | 高度 | 数量 |  | 面积 | 税前单价 （元/M2) | 税前总价（元） | 料损（%）
1
2
3
4
5
6
玻璃合计
| 五金 | 名称 |  | 型号 |  | 单位 | 规格 | 数量 | 税前单价 | 税前总价（元）
1
2
五金件合计
| 辅材及其他 | 名称 |  | 型号 |  | 单位 | 规格 | 数量 | 税前单价 | 税前总价（元）
1 |  | 发泡剂 |  |  |  | m
2 |  | 中性硅酮密封胶 |  | 玻璃处耐候胶 |  | m
3 |  | 中性硅酮密封胶 |  | 内墙胶 |  | m
4 |  | 中性硅酮密封胶 |  | 外墙胶 |  | m
5 |  | 组角胶 |  |  |  | 个
6 |  | 密封胶条 |  |  |  | m
7 |  | 密封胶条 |  |  |  | m
8 |  | 窗制作安装辅材费 |  |  |  | m2
9
辅材及其它合计
型材、玻璃、五金件、辅材及其它小计
| 制安运输费 | 名称 |  |  |  | 单位 | 规格 | 门窗面积 | 税前单价 | 税前总价（元）
1 |  | 窗-制作安装费 |  |  |  | ㎡
2 |  | 窗-包装运输费 |  |  |  | ㎡
|  | 税前直接费小计（元） |  |  | 型材,玻璃,五金件，辅材及其他+各项费用
|  | 税前直接费单价（元/M2) |  |  | 型材,玻璃,五金件，辅材及其他+各项费用