## 融创设计协同平台测试用例
融创设计协同办公平台测试用例确认单
序号 | 模块 | 分类 | 功能项 | 测试条件 | 测试结果 | 测试结论
1 | 门窗 | 门窗搜索设计 | 门窗尺寸输入及范围检查 | 宽度：-1000， 1800， 0 | 正确 | 通过 | 通过
2 |  |  | 门窗尺寸图上选择 | 在CAD进行选择宽高尺寸 | 正确 | 通过 | 不通过
3 |  |  | 门、窗切换 | 选择门、选择窗 | 正确 | 通过
4 |  |  | 窗开启类型选型及搜索 | 不限、内开，外开，推拉，上悬 | 正确 | 通过
5 |  |  | 门开启类型选项及搜索 | 内开，外开 | 正确 | 通过
6 |  |  | 功能区类型选型及搜索 | 不限、厨房、卫生间、阳台、卧室、客厅 | 正确 | 通过
7 |  |  | 开启扇数量选型及搜索 | 不限、1、2、3、4 | 正确 | 通过
8 |  |  | 通风量要求输入及范围检查 | 通风量输入：-1,0,1,5 | 通风量为负数时，原型也能插入成功的问题 | 不通过
9 |  |  | 通风量要求计算 | 房屋面积：-10,0,20，比值：1/4,1/5,1/6,1/8,1/10 | 正确 | 通过
10 |  |  | 门窗原型列表及信息显示 | 门窗搜索中检查原型及信息 | 正确 | 通过
11 |  |  | 门窗自动编号，镜像原型编号 | 选择部分门窗进行测试Door_TC1,Door_WM3,Door_WLC3,Window_NC3,Window_NC6,Window_WC4,Window_WC11 | 正确 | 通过
12 |  |  | 门窗用户自定义编号及自定义编号检查 | 选择部分门窗进行测试Door_TC2,Door_WM2,Window_NC5,Window_NC8,Window_WC9, Window_WC11 | 正确 | 通过
13 |  |  | 是否凸窗 | 是，否 | 正确 | 通过
14 |  |  | 开启扇宽度 | 选择部分门窗进行测试Door_WM4_1, Window_NC2_1, Window_WZC2,Window_NC9_2, Window_WC10 | 正确 | 通过
15 |  |  | 下固定值选型 | 选择部分门窗进行测试Door_TC2,Door_WLC3,Window_NC5,Window_NC10,Window_WC10,Window_WC4 | 正确 | 通过
16 |  |  | 距外墙距离 | 0, 50, 100, 150, 200 | 正确 | 通过
17 |  |  | 视图方向选型 | 立面，平面 | 正确 | 通过
18 |  |  | 是否镜像选项 | 是，否 | 正确 | 通过
19 |  | 门窗属性修改 | 门窗原型双击弹出门窗原型 | 选择部分门窗进行测试Door_TC2,Door_WLC3, Window_NC3,Window_NC6, Window_WC4, Window_WZC2 | 正确 | 通过
20 |  |  | 门窗动态块弹出门窗原型后的数据正确性 | 选择部分门窗进行测试Door_TC2,Door_WLC3, Window_NC3,Window_NC6, Window_WC4,Window_WZC2 | 正确 | 通过
21 |  | 门窗深化设计 | 门窗深化设计窗编号选择（可多选） | 同时选择Door_WM4,Window_TC1, Window_NC6,Window_WC1 | 正确 | 通过
22 |  |  | 节能系数选项 |  | 正确 | 通过
23 |  |  | 材质类型选项 | 铝型材 | 正确 | 通过
24 |  |  | 型材类型选项 | 根据所选门窗变化，若选择多种，则会显示他们共有的系列 | 门窗深化设计时，如果不关闭对话框，直接点击图上选择来选择新原型，型材系列有误 | 不通过
25 |  |  | 玻璃选型 | 5+9A+5,5+12A+5,5+12A+5+12A+5,5+12A+5+12A+5Low-E,5+12A+5Low-E等30种选型 | 正确 | 通过
26 |  |  | 玻璃选型和型材类型的匹配关系 | 是否匹配 | 正确 | 通过
27 |  |  | 塞缝尺寸选项 | 10,20,25,30,40,50(具体根据选择门窗、型材系列等变化) | 正确 | 通过
28 |  |  | 附框及附框选型选型 | 附框:有,无 若有，附框选项：钢20*40*1.5mm，钢20*40*2mm，节能附框55*24mm，节能附框60*24mm，节能附框65*24mm， 节能附框70*24mm，节能附框75*24mm，节能附框80*24mm， 节能附框90*24mm，节能附框100*24mm，节能附框110*24mm，节能附框120*24mm | 正确 | 通过
29 |  | 门窗统计算量 | 门窗表生成 | 根据所选门窗生成门窗表 | 正确 | 通过
30 |  |  | 门窗详图生成 | 根据所选门窗生成门窗详图 | 正确 | 通过
31 |  |  | 门窗算量表 | 根据所选门窗生成门窗算量表 | 正确 | 通过
32 |  |  | 门窗算量统计表 | 根据所选门窗生成门窗算量统计表 | 正确 | 通过
33 |  | 门窗其他 | 动态门窗的文件保存和读取 | 保存到本地 | 正确 | 通过
34 |  |  | 动态门窗的拷贝 | 是否可以复制 | 正确 | 通过
35 |  |  | 动态门窗的镜像 | 是否可以镜像 | 正确 | 通过
36 | 厨房 | 厨房搜索设计 | 选择厨房范围及门窗方向 | 厨房范围：2480*1850，2600*2150，门窗方向:上下左右 | 正确 | 通过
37 |  |  | 选择厨房类型及搜索 | 不限，U型，L型，I型 | 正确 | 通过
38 |  |  | 选择是否包含排气道及搜索 | 是，否 | 正确 | 通过
39 |  |  | 门窗对开搜索（同时测试不同角度0,90,180） | 门：上，窗：下 门：下，窗：上 门：左，窗：右 门：右，窗：左 | 正确 | 通过
40 |  |  | 门窗左侧开搜索（同时测试不同角度0,90,180） | 门：上，窗：左，右 门：下，窗：左，右 门：左，窗：上，下 门：右，窗：上，下 | 正确 | 通过
41 |  |  | 门窗右侧开搜索（同时测试不同角度0,90,180） | 门：上，窗：左，右 门：下，窗：左，右 门：左，窗：上，下 门：右，窗：上，下 | 正确 | 通过
42 |  |  | 厨房尺寸及门窗位置关系信息显示 | 选择厨房范围：3050*1700,2450*1850，1700*3350 | 正确 | 通过
43 |  |  | 厨房原型列表及信息显示 | 厨房搜索中检查原型及信息 | 正确 | 通过
44 |  |  | 厨房自动编号，镜像原型编号 | 选择厨房范围：2600*2150,2000*3050 | 正确 | 通过
45 |  |  | 厨房用户自定义编号及自定义编号检查 | 选择厨房范围：2600*2150,2000*3050，自定义编号151151 | 正确 | 通过
46 |  |  | 水盆类型 | 单盆600，单盆800，双盆1000 | 正确 | 通过
47 |  |  | 冰箱类型 | 单开门700，对开门800，对开门1000 | 正确 | 通过
48 |  |  | 灶台宽度 | 800900 | 正确 | 通过
49 |  |  | 排气道设置选项设置(国标，不同层数及偏移量) | 1-7层，偏移量X:0,Y:0 8-14层，偏移量X:0,Y:0 15-21层，偏移量X:0,Y:0 22-28层，偏移量X:0,Y:0 29-35层，偏移量X:0,Y:0 | 正确 | 通过
50 |  |  | 排气道设置选项设置(国标，不同层数及偏移量) | 1-7层,偏移量X:50,Y:50 8-14层,偏移量X:100,Y:80 15-21层,偏移量X:80,Y:50 22-28层,偏移量X:100,Y:150 29-35层,偏移量X:150,Y:100 | 正确 | 通过
51 |  |  | 排气道设置选项设置(自定义) | X:50,Y:50 X:100,Y:150 X:200,Y:100 | 正确 | 通过
52 |  |  | 是否镜像选项 | 是，否 | 正确 | 通过
53 |  | 厨房属性修改 | 厨房原型双击弹出门窗原型 | 双击厨房原型 | 正确 | 通过
54 |  |  | 厨房动态块弹出厨房原型后的数据正确性 | 双击厨房原型 | 正确 | 通过
55 | 卫生间 | 卫生间搜索设计 | 选择卫生间范围及门窗方向 | 卫生间范围：1600*2450,1700*2750 门窗方向：上下左右 | 正确 | 通过
56 |  |  | 选择卫生间类型 | 不限，U型，L型，I型 | 正确 | 通过
57 |  |  | 选择是否包含排气道及搜索 | 是，否 | 正确 | 通过
58 |  |  | 门窗对开搜索（同时测试不同角度0,90,180） | 门：上，窗：下 门：下，窗：上 门：左，窗：右 门：右，窗：左 | 正确 | 通过
59 |  |  | 门窗左侧开搜索（同时测试不同角度0,90,180） | 门：上，窗：左，右 门：下，窗：左，右 门：左，窗：上，下 门：右，窗：上，下 | 正确 | 通过
60 |  |  | 门窗右侧开搜索（同时测试不同角度0,90,180） | 门：上，窗：左，右 门：下，窗：左，右 门：左，窗：上，下 门：右，窗：上，下 | 正确 | 通过
61 |  |  | 卫生间尺寸及门窗位置关系信息显示 | 选择卫生间范围：1700*2750,1600*3050,2150*2150 | 正确 | 通过
62 |  |  | 卫生间原型列表及信息显示 | 卫生间搜索中检查原型及信息 | 正确 | 通过
63 |  |  | 卫生间自动编号，镜像原型编号 | 选择卫生间范围：1850*3650,2000*2450 | 正确 | 通过
64 |  |  | 卫生间用户自定义编号及自定义编号检查 | 选择卫生间范围：1850*3650,2000*2450，自定义编号2222 | 正确 | 通过
65 |  |  | 台盆柜宽 | 宽：650，750，800，900，1000 | 正确 | 通过
66 |  |  | 马桶空间 | 750800 | 正确 | 通过
67 |  |  | 盥洗区净宽 | 950, 1050 | 正确 | 通过
68 |  |  | 排气道设置选项设置(国标) | 1-14层，偏移量X:0,Y:0 15-28层，偏移量X:0,Y:0 29-35层，偏移量X:0,Y:0 | 正确 | 通过
69 |  |  | 排气道设置选项设置(自定义) | 1-14层,偏移量X:100,Y:80 15-28层,偏移量X:100,Y:150 29-35层,偏移量X:150,Y:100 | 正确 | 通过
70 |  |  | 是否镜像选项 | 是，否 | 正确 | 通过
71 |  | 卫生间属性修改 | 卫生间原型双击弹出门窗原型 | 双击卫生间原型 | 正确 | 通过
72 |  |  | 卫生间动态块弹出卫生间原型后的数据正确性 | 双击卫生间原型 | 正确 | 通过
73 | 空调 | 空调搜索设计 | 匹数计算 | 房间面积输入：10,15,20,25,30,35 | 正确 | 通过
74 |  |  | 匹数选择 | 1.0P,1.5P,2.0P,3.0P | 正确 | 通过
75 |  |  | 冷凝水管位置 | 侧面，后面 | 正确 | 通过
76 |  |  | 是否含雨水管 | 是，否 | 正确 | 通过
77 |  |  | 雨水管位置 | 侧面，后面 | 正确 | 通过
78 |  |  | 上下镜像 | 选中上下镜像(1.0P,1.5P,2.0P,3.0P) | 正确 | 通过
79 |  |  | 左右镜像 | 选中左右镜像(1.0P,1.5P,2.0P,3.0P) | 正确 | 通过
80 |  |  | 上下左右镜像 | 选中上下镜像和左右镜像(1.0P,1.5P,2.0P,3.0P) | 正确 | 通过
81 | 栏杆 | 栏杆搜索设计 | 栏杆尺寸输入及类型筛选检查 | 输入尺寸:2500,5400,6000 栏杆类型:不限,铁艺,玻璃 | 正确 | 通过
82 |  |  | 栏杆洞口尺寸选线 | CAD中选择宽度尺寸(5000) | 正确 | 通过
83 |  |  | 栏杆原型列表及信息显示 | 栏杆搜索中检查原型及信息 | 正确 | 通过
84 |  |  | 栏杆自动编号 | 插入T3,T7,B2,B5检查原型编号 | 正确 | 通过
85 |  |  | 卫生间用户自定义编号及自定义编号检查 | 插入T5,B3_1,输入自定义编号22356 | 正确 | 通过
86 |  | 栏杆统计算量 | 栏杆统计算量表生成 | 对自定义编号22356和B3_1测试算量表生成 | 正确 | 通过
Web端：
1 | 标准库管理 | 外窗 | 外窗新增 | 上传原型、设置原型数据并检查是否新增成功 | 正确 | 通过
2 |  |  | 外窗检索 | 按区域、功能区、开启类型、开启扇数量检索 | 正确 | 通过
3 |  |  | 外窗查看 | 选择原型查看原型数据是否准确，缩略图显示正常、文件下载 | 正确 | 通过
4 |  |  | 外窗编辑 | 原型数据修改、图纸上传、动态原型配置、静态原型配置 | 正确 | 通过
5 |  |  | 外窗审批 | 新增或修改原型并审批流程 | 正确 | 通过
6 |  | 门 | 门新增 | 上传原型、设置原型数据并检查是否新增成功 | 正确 | 通过
7 |  |  | 门检索 | 按区域、开启类型检索 | 正确 | 通过
8 |  |  | 门查看 | 选择原型查看原型数据是否准确，缩略图显示正常、文件下载 | 正确 | 通过
9 |  |  | 门编辑 | 原型数据修改、图纸上传、动态原型配置、静态原型配置 | 正确 | 通过
10 |  |  | 门审批 | 新增或修改原型并审批流程 | 正确 | 通过
11 |  | 栏杆 | 栏杆新增 | 上传原型、设置原型数据并检查是否新增成功 | 正确 | 通过
12 |  |  | 栏杆检索 | 按区域、栏杆类型检索 | 正确 | 通过
13 |  |  | 栏杆查看 | 选择原型查看原型数据是否准确，缩略图显示正常、文件下载 | 正确 | 通过
14 |  |  | 栏杆编辑 | 原型数据修改、图纸上传 | 正确 | 通过
15 |  |  | 栏杆审批 | 新增或修改原型并审批流程 | 正确 | 通过
16 |  | 厨房 | 厨房新增 | 上传原型、设置原型数据并检查是否新增成功 | 正确 | 通过
17 |  |  | 厨房检索 | 按区域、厨房类型检索 | 正确 | 通过
18 |  |  | 厨房查看 | 选择原型查看原型数据是否准确，缩略图显示正常、文件下载 | 正确 | 通过
19 |  |  | 厨房编辑 | 原型数据修改、图纸上传、动态原型配置、静态原型配置 | 正确 | 通过
20 |  |  | 厨房审批 | 新增或修改原型并审批流程 | 正确 | 通过
21 |  | 卫生间 | 卫生间新增 | 上传原型、设置原型数据并检查是否新增成功 | 正确 | 通过
22 |  |  | 卫生间检索 | 按区域、卫生间类型检索 | 正确 | 通过
23 |  |  | 卫生间查看 | 选择原型查看原型数据是否准确，缩略图显示正常、文件下载 | 正确 | 通过
24 |  |  | 卫生间编辑 | 原型数据修改、图纸上传、动态原型配置、静态原型配置 | 正确 | 通过
25 |  |  | 卫生间审批 | 新增或修改原型并审批流程 | 正确 | 通过
26 |  | 空调 | 空调新增 | 上传原型、设置原型数据并检查是否新增成功 | 正确 | 通过
27 |  |  | 空调检索 | 按区域、空调匹数、排水管位置检索 | 正确 | 通过
28 |  |  | 空调查看 | 选择原型查看原型数据是否准确，缩略图显示正常、文件下载 | 正确 | 通过
29 |  |  | 空调编辑 | 原型数据修改、图纸上传 | 正确 | 通过
30 |  |  | 空调审批 | 新增或修改原型并审批流程 | 正确 | 通过
31 | 项目管理 | 项目文件管理 | 项目搜索 | 区域搜索、关键词搜索 | 正确 | 通过
32 |  |  | 项目信息 | 项目信息查看及准确性验证 | 正确 | 通过
33 |  |  | 项目文件夹 | 项目文件夹信息查看，新增和删除 | 正确 | 通过
34 |  |  | 项目文件上传下载、删除 | 单个文件上传、下载、文件批量下载 | 正确 | 通过
35 |  |  | 项目文件信息显示 | 检查项目文件信息是否准确 | 正确 | 通过
36 | 后台管理 | 用户管理 | 用户搜索 | 账号类型、角色、机构、关键字搜索 | 正确 | 通过
37 |  |  | 新增外部账户 | 新增外部账户 | 正确 | 通过
38 |  |  | 批量删除账户 | 批量删除账户 | 正确 | 通过
39 |  |  | 批量禁用账户 | 批量禁用账户 | 正确 | 通过
40 |  |  | 修改账户信息 | 修改账户信息 | 正确 | 通过
41 |  |  | 删除账户 | 删除账户 | 正确 | 通过
42 |  |  | 开启/禁用账户 | 开启/禁用账户 | 正确 | 通过
43 |  | 角色管理 | 用户权限 | 新增、删除、修改用户角色 | 正确 | 通过
44 |  | 配置管理 | 配置管理分类 | 新增配置类型新增、删除 | 正确 | 通过
45 |  |  | 配置管理项 | 配置项新增及删除 | 正确 | 通过
46 |  | 机构管理 | 组织机构查询 | 关键字搜索 | 正确 | 通过
47 |  |  | 查看组织机构 | 查看人员及状态 | 正确 | 通过
48 |  |  | 组织机构开启/禁用 | 开启/禁用 | 正确 | 通过
原型测试：
序号 | 模块 | 原型编号 | 功能项 | 测试条件 | 测试结果 | 测试结论
1 | 门窗 | NC1 | 不同尺寸动态生成 | 500x1400,600x1500,800x1600 | 原型生成正确 | 通过
2 |  | NC1 | 视图测试 | 测试平面图、立面图、侧视图生成；视图对称 | 原型生成正确 | 通过
3 |  | NC1 | 外窗属性设置项 | 开启扇W1，下固定H2,窗下墙高、是否凸窗 | 原型生成正确 | 通过
4 |  | NC10 | 不同尺寸动态生成 | 1400x2100,1500x2200 | 原型生成正确 | 通过
5 |  | NC10 | 视图测试 | 测试平面图、立面图、侧视图生成；视图对称 | 原型生成正确 | 通过
6 |  | NC10 | 外窗属性设置项 | 开启扇W1，下固定H15,窗下墙高、是否凸窗 | 原型生成正确 | 通过
7 |  | NC2 | 不同尺寸动态生成 | 1200x1400,1500x1500,1600x1600 | 原型生成正确 | 通过
8 |  | NC2 | 视图测试 | 测试平面图、立面图、侧视图生成；视图对称 | 原型生成正确 | 通过
9 |  | NC2 | 外窗属性设置项 | 开启扇W1，下固定H3,窗下墙高、是否凸窗 | 原型生成正确 | 通过
10 |  | NC3 | 不同尺寸动态生成 | 1200x1500,1500x1600 | 原型生成正确 | 通过
11 |  | NC3 | 视图测试 | 测试平面图、立面图、侧视图生成；视图对称 | 原型生成正确 | 通过
12 |  | NC3 | 外窗属性设置项 | 开启扇W1，下固定H5,窗下墙高、是否凸窗 | 原型生成正确 | 通过
13 |  | NC4 | 不同尺寸动态生成 | 2100x1600,2200x1500 | 原型生成正确 | 通过
14 |  | NC4 | 视图测试 | 测试平面图、立面图、侧视图生成；视图对称 | 原型生成正确 | 通过
15 |  | NC4 | 外窗属性设置项 | 开启扇W1，下固定H6,窗下墙高、是否凸窗 | 原型生成正确 | 通过
16 |  | NC5 | 不同尺寸动态生成 | 500x1600,800x1700 | 原型生成正确 | 通过
17 |  | NC5 | 视图测试 | 测试平面图、立面图、侧视图生成；视图对称 | 原型生成正确 | 通过
18 |  | NC5 | 外窗属性设置项 | 开启扇W1，下固定H7,窗下墙高、是否凸窗 | 原型生成正确 | 通过
19 |  | NC6 | 不同尺寸动态生成 | 1200x1500,1500x1900 | 原型生成正确 | 通过
20 |  | NC6 | 视图测试 | 测试平面图、立面图、侧视图生成；视图对称 | 原型生成正确 | 通过
21 |  | NC6 | 外窗属性设置项 | 开启扇W1，下固定H8,窗下墙高、是否凸窗 | 原型生成正确 | 通过
22 |  | NC7 | 不同尺寸动态生成 | 1200x1500,1500x1600,1800x2000 | 原型生成正确 | 通过
23 |  | NC7 | 视图测试 | 测试平面图、立面图、侧视图生成；视图对称 | 原型生成正确 | 通过
24 |  | NC7 | 外窗属性设置项 | 开启扇W1，下固定H9,窗下墙高、是否凸窗 | 原型生成正确 | 通过
25 |  | NC8 | 不同尺寸动态生成 | 1200x1700,1500x2000 | 原型生成正确 | 通过
26 |  | NC8 | 视图测试 | 测试平面图、立面图、侧视图生成；视图对称 | 原型生成正确 | 通过
27 |  | NC8 | 外窗属性设置项 | 开启扇W1，下固定H11,窗下墙高、是否凸窗 | 原型生成正确 | 通过
28 |  | NC9 | 不同尺寸动态生成 | 1800x1800,1900x1800,2500x2000 | 原型生成正确 | 通过
29 |  | NC9 | 视图测试 | 测试平面图、立面图、侧视图生成；视图对称 | 原型生成正确 | 通过
30 |  | NC9 | 外窗属性设置项 | 开启扇W1，下固定H12,窗下墙高、是否凸窗 | 原型生成正确 | 通过
31 |  | NDC_8 | 不同尺寸动态生成 | 1200x1700,1500x2000 | 原型生成正确 | 通过
32 |  | NDC_8 | 视图测试 | 测试平面图、立面图、侧视图生成；视图对称 | 原型生成正确 | 通过
33 |  | NDC_8 | 外窗属性设置项 | 开启扇W1，下固定H31,窗下墙高、是否凸窗 | 原型生成正确 | 通过
34 |  | NDC1 | 不同尺寸动态生成 | 500x1400,600x1500,800x1600 | 原型生成正确 | 通过
35 |  | NDC1 | 视图测试 | 测试平面图、立面图、侧视图生成；视图对称 | 原型生成正确 | 通过
36 |  | NDC1 | 外窗属性设置项 | 开启扇W1，下固定H22,窗下墙高、是否凸窗 | 原型生成正确 | 通过
37 |  | NDC10 | 不同尺寸动态生成 | 1400x2100,1500x2200 | 原型生成正确 | 通过
38 |  | NDC10 | 视图测试 | 测试平面图、立面图、侧视图生成；视图对称 | 原型生成正确 | 通过
39 |  | NDC10 | 外窗属性设置项 | 开启扇W1，下固定H35,窗下墙高、是否凸窗 | 原型生成正确 | 通过
40 |  | NDC2 | 不同尺寸动态生成 | 1200x1400,1500x1500,1600x1600 | 原型生成正确 | 通过
41 |  | NDC2 | 视图测试 | 测试平面图、立面图、侧视图生成；视图对称 | 原型生成正确 | 通过
42 |  | NDC2 | 外窗属性设置项 | 开启扇W1，下固定H23,窗下墙高、是否凸窗 | 原型生成正确 | 通过
43 |  | NDC3 | 不同尺寸动态生成 | 1200x1500,1500x1600 | 原型生成正确 | 通过
44 |  | NDC3 | 视图测试 | 测试平面图、立面图、侧视图生成；视图对称 | 原型生成正确 | 通过
45 |  | NDC3 | 外窗属性设置项 | 开启扇W1，下固定H25,窗下墙高、是否凸窗 | 原型生成正确 | 通过
46 |  | NDC4 | 不同尺寸动态生成 | 2100x1600,2200x1500 | 原型生成正确 | 通过
47 |  | NDC4 | 视图测试 | 测试平面图、立面图、侧视图生成；视图对称 | 原型生成正确 | 通过
48 |  | NDC4 | 外窗属性设置项 | 开启扇W1，下固定H26,窗下墙高、是否凸窗 | 原型生成正确 | 通过
49 |  | NDC5 | 不同尺寸动态生成 | 500x1600,800x1700 | 原型生成正确 | 通过
50 |  | NDC5 | 视图测试 | 测试平面图、立面图、侧视图生成；视图对称 | 原型生成正确 | 通过
51 |  | NDC5 | 外窗属性设置项 | 开启扇W1，下固定H27,窗下墙高、是否凸窗 | 原型生成正确 | 通过
52 |  | NDC6 | 不同尺寸动态生成 | 1200x1500,1500x1900 | 原型生成正确 | 通过
53 |  | NDC6 | 视图测试 | 测试平面图、立面图、侧视图生成；视图对称 | 原型生成正确 | 通过
54 |  | NDC6 | 外窗属性设置项 | 开启扇W1，下固定H28,窗下墙高、是否凸窗 | 原型生成正确 | 通过
55 |  | NDC7 | 不同尺寸动态生成 | 1200x1500,1500x1600,1800x2000 | 原型生成正确 | 通过
56 |  | NDC7 | 视图测试 | 测试平面图、立面图、侧视图生成；视图对称 | 原型生成正确 | 通过
57 |  | NDC7 | 外窗属性设置项 | 开启扇W1，下固定H29,窗下墙高、是否凸窗 | 原型生成正确 | 通过
58 |  | NDC9 | 不同尺寸动态生成 | 1800x1800,1900x1800,2500x2000 | 原型生成正确 | 通过
59 |  | NDC9 | 视图测试 | 测试平面图、立面图、侧视图生成；视图对称 | 原型生成正确 | 通过
60 |  | NDC9 | 外窗属性设置项 | 开启扇W1，下固定H32,窗下墙高、是否凸窗 | 原型生成正确 | 通过
61 |  | NDZC1 | 不同尺寸动态生成 | 2500x1800 | 原型生成正确 | 通过
62 |  | NDZC1 | 视图测试 | 测试平面图、立面图、侧视图生成；视图对称 | 原型生成正确 | 通过
63 |  | NDZC1 | 外窗属性设置项 | 开启扇W1，下固定H36,窗下墙高、是否凸窗 | 原型生成正确 | 通过
64 |  | NDZC2 | 不同尺寸动态生成 | 2500x1800,2900x2000 | 原型生成正确 | 通过
65 |  | NDZC2 | 外窗属性设置项 | 开启扇W1，下固定H37,窗下墙高、是否凸窗 | 原型生成正确 | 通过
66 |  | NDZC2_0 | 视图测试 | 测试平面图、立面图、侧视图生成；视图对称 | 原型生成正确 | 通过
67 |  | NDZC2_1 | 视图测试 | 测试平面图、立面图、侧视图生成；视图对称 | 原型生成正确 | 通过
68 |  | NZC1 | 不同尺寸动态生成 | 2500x1800 | 原型生成正确 | 通过
69 |  | NZC1 | 视图测试 | 测试平面图、立面图、侧视图生成；视图对称 | 原型生成正确 | 通过
70 |  | NZC1 | 外窗属性设置项 | 开启扇W1，下固定H16,窗下墙高、是否凸窗 | 原型生成正确 | 通过
71 |  | NZC2 | 不同尺寸动态生成 | 2500x1800,2900x2000 | 原型生成正确 | 通过
72 |  | NZC2 | 视图测试 | 测试平面图、立面图、侧视图生成；视图对称 | 原型生成正确 | 通过
73 |  | NZC2 | 外窗属性设置项 | 开启扇W1，下固定H17,窗下墙高、是否凸窗 | 原型生成正确 | 通过
74 |  | NZC3 | 不同尺寸动态生成 | 3000x1800,3000x1900 | 原型生成正确 | 通过
75 |  | NZC3 | 视图测试 | 测试平面图、立面图、侧视图生成；视图对称 | 原型生成正确 | 通过
76 |  | NZC3 | 外窗属性设置项 | 开启扇W1，下固定H19,窗下墙高、是否凸窗 | 原型生成正确 | 通过
77 |  | NZC4 | 不同尺寸动态生成 | 3000x1800,3400x2000 | 原型生成正确 | 通过
78 |  | NZC4 | 视图测试 | 测试平面图、立面图、侧视图生成；视图对称 | 原型生成正确 | 通过
79 |  | NZC4 | 外窗属性设置项 | 开启扇W1，下固定H20,窗下墙高、是否凸窗 | 原型生成正确 | 通过
80 |  | TC1 | 不同尺寸动态生成 | 1200x1200,1500x1600,1500x1500 | 原型生成正确 | 通过
81 |  | TC1 | 视图测试 | 测试平面图、立面图、侧视图生成；视图对称 | 原型生成正确 | 通过
82 |  | TC1 | 外窗属性设置项 | 开启扇W1，下固定H56,窗下墙高、是否凸窗 | 原型生成正确 | 通过
83 |  | TC2 | 不同尺寸动态生成 | 1200x1700,1500x1900,1500x1800 | 原型生成正确 | 通过
84 |  | TC2 | 视图测试 | 测试平面图、立面图、侧视图生成；视图对称 | 原型生成正确 | 通过
85 |  | TC2 | 外窗属性设置项 | 开启扇W1，下固定H57,窗下墙高、是否凸窗 | 原型生成正确 | 通过
86 |  | TLM1 | 不同尺寸动态生成 | 1800x2200,2200x2600;2400x2600 | 原型生成正确 | 通过
87 |  | TLM1 | 视图测试 | 测试平面图、立面图、侧视图生成；视图对称 | 原型生成正确 | 通过
88 |  | TLM1 | 外窗属性设置项 | 开启扇W1，下固定H58,窗下墙高、是否凸窗 | 原型生成正确 | 通过
89 |  | TLM2 | 不同尺寸动态生成 | 2500x2200,2600x2700;2700x2500 | 原型生成正确 | 通过
90 |  | TLM2 | 视图测试 | 测试平面图、立面图、侧视图生成；视图对称 | 原型生成正确 | 通过
91 |  | TLM2 | 外窗属性设置项 | 开启扇W1，下固定H59,窗下墙高、是否凸窗 | 原型生成正确 | 通过
92 |  | TLM3 | 不同尺寸动态生成 | 2800x2200,3000x2500,3500x2700 | 原型生成正确 | 通过
93 |  | TLM3 | 视图测试 | 测试平面图、立面图、侧视图生成；视图对称 | 原型生成正确 | 通过
94 |  | TLM3 | 外窗属性设置项 | 开启扇W1，下固定H60,窗下墙高、是否凸窗 | 原型生成正确 | 通过
95 |  | TLM4 | 不同尺寸动态生成 | 2400x2200,2600x3000,3500x2500 | 原型生成正确 | 通过
96 |  | TLM4 | 视图测试 | 测试平面图、立面图、侧视图生成；视图对称 | 原型生成正确 | 通过
97 |  | TLM4 | 外窗属性设置项 | 开启扇W1，下固定H61,窗下墙高、是否凸窗 | 原型生成正确 | 通过
98 |  | TSTLM1 | 不同尺寸动态生成 | 3600x2200,3800x2600,4500x2600 | 原型生成正确 | 通过
99 |  | TSTLM1 | 视图测试 | 测试平面图、立面图、侧视图生成；视图对称 | 原型生成正确 | 通过
100 |  | TSTLM1 | 外窗属性设置项 | 开启扇W1，下固定H62,窗下墙高、是否凸窗 | 原型生成正确 | 通过
101 |  | TSTLM2 | 不同尺寸动态生成 | 3600x2200,3800x2600,4500x2600 | 原型生成正确 | 通过
102 |  | TSTLM2 | 视图测试 | 测试平面图、立面图、侧视图生成；视图对称 | 原型生成正确 | 通过
103 |  | TSTLM2 | 外窗属性设置项 | 开启扇W1，下固定H63,窗下墙高、是否凸窗 | 原型生成正确 | 通过
104 |  | TSTLM3 | 不同尺寸动态生成 | 4900x2200;5500x2500,6000x2600 | 原型生成正确 | 通过
105 |  | TSTLM3 | 视图测试 | 测试平面图、立面图、侧视图生成；视图对称 | 原型生成正确 | 通过
106 |  | TSTLM3 | 外窗属性设置项 | 开启扇W1，下固定H64,窗下墙高、是否凸窗 | 原型生成正确 | 通过
107 |  | WC1 | 不同尺寸动态生成 | 500x1200,800x1600 | 原型生成正确 | 通过
108 |  | WC1 | 视图测试 | 测试平面图、立面图、侧视图生成；视图对称 | 原型生成正确 | 通过
109 |  | WC1 | 外窗属性设置项 | 开启扇W1，下固定H39,窗下墙高、是否凸窗 | 原型生成正确 | 通过
110 |  | WC10 | 不同尺寸动态生成 | 2100x1800;3000x2000,2500x1700 | 原型生成正确 | 通过
111 |  | WC10 | 视图测试 | 测试平面图、立面图、侧视图生成；视图对称 | 原型生成正确 | 通过
112 |  | WC10 | 外窗属性设置项 | 开启扇W1，下固定H50,窗下墙高、是否凸窗 | 原型生成正确 | 通过
113 |  | WC11 | 不同尺寸动态生成 | 1200x2100,1500x2200 | 原型生成正确 | 通过
114 |  | WC11 | 视图测试 | 测试平面图、立面图、侧视图生成；视图对称 | 原型生成正确 | 通过
115 |  | WC11 | 外窗属性设置项 | 开启扇W1，下固定H51,窗下墙高、是否凸窗 | 原型生成正确 | 通过
116 |  | WC2 | 不同尺寸动态生成 | 500x1700,800x1900 | 原型生成正确 | 通过
117 |  | WC2 | 视图测试 | 测试平面图、立面图、侧视图生成；视图对称 | 原型生成正确 | 通过
118 |  | WC2 | 外窗属性设置项 | 开启扇W1，下固定H40,窗下墙高、是否凸窗 | 原型生成正确 | 通过
119 |  | WC3 | 不同尺寸动态生成 | 500x1200;800x1600 | 原型生成正确 | 通过
120 |  | WC3 | 视图测试 | 测试平面图、立面图、侧视图生成；视图对称 | 原型生成正确 | 通过
121 |  | WC3 | 外窗属性设置项 | 开启扇W1，下固定H41,窗下墙高、是否凸窗 | 原型生成正确 | 通过
122 |  | WC4 | 不同尺寸动态生成 | 500x1700,800x1900 | 原型生成正确 | 通过
123 |  | WC4 | 视图测试 | 测试平面图、立面图、侧视图生成；视图对称 | 原型生成正确 | 通过
124 |  | WC4 | 外窗属性设置项 | 开启扇W1，下固定H42,窗下墙高、是否凸窗 | 原型生成正确 | 通过
125 |  | WC5 | 不同尺寸动态生成 | 1200x1400,1500x1500,1600x1600 | 原型生成正确 | 通过
126 |  | WC5 | 视图测试 | 测试平面图、立面图、侧视图生成；视图对称 | 原型生成正确 | 通过
127 |  | WC5 | 外窗属性设置项 | 开启扇W1，下固定H43,窗下墙高、是否凸窗 | 原型生成正确 | 通过
128 |  | WC6 | 不同尺寸动态生成 | 1200x1400,1500x1600 | 原型生成正确 | 通过
129 |  | WC6 | 视图测试 | 测试平面图、立面图、侧视图生成；视图对称 | 原型生成正确 | 通过
130 |  | WC6 | 外窗属性设置项 | 开启扇W1，下固定H45,窗下墙高、是否凸窗 | 原型生成正确 | 通过
131 |  | WC7 | 不同尺寸动态生成 | 2100x1500,2200x1400 | 原型生成正确 | 通过
132 |  | WC7 | 视图测试 | 测试平面图、立面图、侧视图生成；视图对称 | 原型生成正确 | 通过
133 |  | WC7 | 外窗属性设置项 | 开启扇W1，下固定H46,窗下墙高、是否凸窗 | 原型生成正确 | 通过
134 |  | WC8 | 不同尺寸动态生成 | 1200x1800,1500x1700,1700x1800 | 原型生成正确 | 通过
135 |  | WC8 | 视图测试 | 测试平面图、立面图、侧视图生成；视图对称 | 原型生成正确 | 通过
136 |  | WC8 | 外窗属性设置项 | 开启扇W1，下固定H47,窗下墙高、是否凸窗 | 原型生成正确 | 通过
137 |  | WC9 | 不同尺寸动态生成 | 1200x1800;1500x1800 | 原型生成正确 | 通过
138 |  | WC9 | 视图测试 | 测试平面图、立面图、侧视图生成；视图对称 | 原型生成正确 | 通过
139 |  | WC9 | 外窗属性设置项 | 开启扇W1，下固定H49,窗下墙高、是否凸窗 | 原型生成正确 | 通过
140 |  | WLC1 | 不同尺寸动态生成 | 2700x2200,2900x2500,3100x2600 | 原型生成正确 | 通过
141 |  | WLC1 | 视图测试 | 测试平面图、立面图、侧视图生成；视图对称 | 原型生成正确 | 通过
142 |  | WLC1 | 外窗属性设置项 | 开启扇W1，下固定H70,窗下墙高、是否凸窗 | 原型生成正确 | 通过
143 |  | WLC2 | 不同尺寸动态生成 | 1500x2200,1600x2300,1700x2500 | 原型生成正确 | 通过
144 |  | WLC2 | 视图测试 | 测试平面图、立面图、侧视图生成；视图对称 | 原型生成正确 | 通过
145 |  | WLC2 | 外窗属性设置项 | 开启扇W1，下固定H71,窗下墙高、是否凸窗 | 原型生成正确 | 通过
146 |  | WLC3 | 不同尺寸动态生成 | 1500x2200,1600x2300,1700x2500 | 原型生成正确 | 通过
147 |  | WLC3 | 视图测试 | 测试平面图、立面图、侧视图生成；视图对称 | 原型生成正确 | 通过
148 |  | WLC3 | 外窗属性设置项 | 开启扇W1，下固定H72,窗下墙高、是否凸窗 | 原型生成正确 | 通过
149 |  | WM1 | 不同尺寸动态生成 | 800x2200,1000x2600 | 原型生成正确 | 通过
150 |  | WM1 | 视图测试 | 测试平面图、立面图、侧视图生成；视图对称 | 原型生成正确 | 通过
151 |  | WM1 | 外窗属性设置项 | 开启扇W1，下固定H65,窗下墙高、是否凸窗 | 原型生成正确 | 通过
152 |  | WM2 | 不同尺寸动态生成 | 1200x2200,1300x2500,1300x2600 | 原型生成正确 | 通过
153 |  | WM2 | 视图测试 | 测试平面图、立面图、侧视图生成；视图对称 | 原型生成正确 | 通过
154 |  | WM2 | 外窗属性设置项 | 开启扇W1，下固定H66,窗下墙高、是否凸窗 | 原型生成正确 | 通过
155 |  | WM3 | 不同尺寸动态生成 | 1400x2200,1500x2400,2000x2600 | 原型生成正确 | 通过
156 |  | WM3 | 视图测试 | 测试平面图、立面图、侧视图生成；视图对称 | 原型生成正确 | 通过
157 |  | WM3 | 外窗属性设置项 | 开启扇W1，下固定H67,窗下墙高、是否凸窗 | 原型生成正确 | 通过
158 |  | WM4 | 不同尺寸动态生成 | 1400x2200,1500x2400,2400x2600 | 原型生成正确 | 通过
159 |  | WM4 | 视图测试 | 测试平面图、立面图、侧视图生成；视图对称 | 原型生成正确 | 通过
160 |  | WM4 | 外窗属性设置项 | 开启扇W1，下固定H68,窗下墙高、是否凸窗 | 原型生成正确 | 通过
161 |  | WZC1 | 不同尺寸动态生成 | 2500x1800;2500x2000 | 原型生成正确 | 通过
162 |  | WZC1 | 视图测试 | 测试平面图、立面图、侧视图生成；视图对称 | 原型生成正确 | 通过
163 |  | WZC1 | 外窗属性设置项 | 开启扇W1，下固定H52,窗下墙高、是否凸窗 | 原型生成正确 | 通过
164 |  | WZC2 | 不同尺寸动态生成 | 2600x1700,3000x1800,3200x2000 | 原型生成正确 | 通过
165 |  | WZC2 | 视图测试 | 测试平面图、立面图、侧视图生成；视图对称 | 原型生成正确 | 通过
166 |  | WZC2 | 外窗属性设置项 | 开启扇W1，下固定H53,窗下墙高、是否凸窗 | 原型生成正确 | 通过
167 |  | WZC3 | 不同尺寸动态生成 | 3000x1700,3000x1900 | 原型生成正确 | 通过
168 |  | WZC3 | 视图测试 | 测试平面图、立面图、侧视图生成；视图对称 | 原型生成正确 | 通过
169 |  | WZC3 | 外窗属性设置项 | 开启扇W1，下固定H54,窗下墙高、是否凸窗 | 原型生成正确 | 通过
170 |  | WZC4 | 不同尺寸动态生成 | 3000x1800,3200x1700,3500x2000 | 原型生成正确 | 通过
171 |  | WZC4 | 视图测试 | 测试平面图、立面图、侧视图生成；视图对称 | 原型生成正确 | 通过
172 |  | WZC4 | 外窗属性设置项 | 开启扇W1，下固定H55,窗下墙高、是否凸窗 | 原型生成正确 | 通过
173 | 厨房 | KI | 不同尺寸生成 | 1700*3050,1700*3350,1700*3800 | 原型生成正确 | 通过
174 |  | KI | 冰箱水盆灶台配置 | 冰箱选型单开门700，双开门800，双开门900，双开门1000；灶台800/900；水盆单盆600/700,双盆800/900/1004 | 原型生成正确 | 通过
175 |  | KL | 不同尺寸生成 | 1700*2600,1850*2750,2000*3050 | 原型生成正确 | 通过
176 |  | KL | 冰箱水盆灶台配置 | 冰箱选型单开门700，双开门800，双开门900，双开门1000；灶台800/900；水盆单盆600/700,双盆800/900/1003 | 冰箱单开门700，插入尺寸为600 | 不通过
177 |  | KUq | 不同尺寸生成 | 2450*1850,2600*2150,2900*2600 | 原型生成正确 | 通过
178 |  | KUq | 冰箱水盆灶台配置 | 冰箱选型单开门700，双开门800，双开门900，双开门1000；灶台800/900；水盆单盆600/700,双盆800/900/1000 | 原型生成正确 | 通过
179 |  | KUq_c | 不同尺寸生成 | 2450*1850,2600*2150,2600*1700 | 原型生成正确 | 通过
180 |  | KUq_c | 冰箱水盆灶台配置 | 冰箱选型单开门700，双开门800，双开门900，双开门1000；灶台800/900；水盆单盆600/700,双盆800/900/1002 | 原型生成正确 | 通过
181 |  | KUs | 不同尺寸生成 | 2300*2450,2450*2900,2450*3200 | 原型生成正确 | 通过
182 |  | KUs | 冰箱水盆灶台配置 | 冰箱选型单开门700，双开门800，双开门900，双开门1000；灶台800/900；水盆单盆600/700,双盆800/900/1001 | 原型生成正确 | 通过
183 | 卫生间 | TI3 | 不同尺寸生成 | 1600*2450,1700*2750,1800*3050 | 原型生成正确 | 通过
184 |  | TI3 | 马桶、台盆、淋浴房生成 | 马桶750/800；台盆650/750/850/900/1000 | 原型生成正确 | 通过
185 |  | TI3_g | 不同尺寸生成 | 1700*2750,1850*3050,1850*3200 | 原型生成正确 | 通过
186 |  | TI3_g | 马桶、台盆、淋浴房生成 | 马桶750/800；台盆650/750/850/900/1001 | 原型生成正确 | 通过
187 |  | TI4 | 不同尺寸生成 | 1600*3050,1700*3050,1600*3500 | 原型生成正确 | 通过
188 |  | TI4 | 马桶、台盆、淋浴房生成 | 马桶750/800；台盆650/750/850/900/1002 | 原型生成正确 | 通过
189 |  | TI4_g | 不同尺寸生成 | 1600*3500,1700*3500,1850*3650 | 原型生成正确 | 通过
190 |  | TI4_g | 马桶、台盆、淋浴房生成 | 马桶750/800；台盆650/750/850/900/1003 | 原型生成正确 | 通过
191 |  | TL3 | 不同尺寸生成 | 1850*1850,2000*2000,2150*2150 | 原型生成正确 | 通过
192 |  | TL3 | 马桶、台盆、淋浴房生成 | 马桶750/800；台盆650/750/850/900/1005 | 原型生成正确 | 通过
193 |  | TL4 | 不同尺寸生成 | 1700*2750,1850*2600,2000*2450 | 原型生成正确 | 通过
194 |  | TL4 | 马桶、台盆、淋浴房生成 | 马桶750/800；台盆650/750/850/900/1004 | 原型生成正确 | 通过
195 |  | TU3-1850*2000 | 静态原型插入检查 | 1850*2000 | 原型生成正确 | 通过
196 |  | TU3-1600*2450 | 静态原型插入检查 | 1600*2450 | 原型生成正确 | 通过
197 |  | TU3-1850*2750 | 静态原型插入检查 | 1850*2750 | 原型生成正确 | 通过
198 |  | TU3-2000*2750 | 静态原型插入检查 | 2000*2750 | 原型生成正确 | 通过
199 | 栏杆 | T1 | 栏杆生成 | 5400x1200，4800x1200, 3700x1200,2000x1200, 4800x1100,4800x1000, 4800x910,4800x720 | 原型生成正确 | 通过
200 |  | T2 | 栏杆生成 | 5400x1200，4800x1200, 3700x1200,2000x1200, 4800x1100,4800x1000, 4800x910,4800x721 | 原型生成正确 | 通过
201 |  | T3 | 栏杆生成 | 5400x1200，4800x1200, 3700x1200,2000x1200, 4800x1100,4800x1000, 4800x910,4800x722 | 4800X1100时生成有错误 | 不通过
202 |  | T4 | 栏杆生成 | 5400x1200，4800x1200, 3700x1200,2000x1200, 4800x1100,4800x1000, 4800x910,4800x723 | 原型生成正确 | 通过
203 |  | T5 | 栏杆生成 | 5400x1200，4800x1200, 3700x1200,2000x1200, 4800x1100,4800x1000, 4800x910,4800x724 | 原型生成正确 | 通过
204 |  | T6 | 栏杆生成 | 5400x1200，4800x1200, 3700x1200,2000x1200, 4800x1100,4800x1000, 4800x910,4800x725 | 原型生成正确 | 通过
205 |  | T7 | 栏杆生成 | 5400x1200，4800x1200, 3700x1200,2000x1200, 4800x1100,4800x1000, 4800x910,4800x726 | 4800x910,4800x726无法生成(设计如此)
206 |  | B1 | 栏杆生成 | 5400x1200，4800x1200, 3700x1200,2000x1200, 4800x1100,4800x1000, 4800x910,4800x727 | 原型生成正确 | 通过
207 |  | B2 | 栏杆生成 | 5400x1200，4800x1200, 3700x1200,2000x1200, 4800x1100,4800x1000, 4800x910,4800x728 | 原型生成正确 | 通过
208 |  | B3_1 | 栏杆生成 | 5400x1200，4800x1200, 3700x1200,2000x1200, 4800x1100,4800x1000, 4800x910,4800x729 | 原型生成正确 | 通过
209 |  | B3_2 | 栏杆生成 | 5400x1200，4800x1200, 3700x1200,2000x1200, 4800x1100,4800x1000, 4800x910,4800x730 | 原型生成正确 | 通过
210 |  | B4 | 栏杆生成 | 5400x1200，4800x1200, 3700x1200,2000x1200, 4800x1100,4800x1000, 4800x910,4800x731 | 原型生成正确 | 通过
211 |  | B5 | 栏杆生成 | 5400x1200，4800x1200, 3700x1200,2000x1200, 4800x1100,4800x1000, 4800x910,4800x732 | 原型生成正确 | 通过
212 |  | B6 | 栏杆生成 | 5400x1200，4800x1200, 3700x1200,2000x1200, 4800x1100,4800x1000, 4800x910,4800x733 | 原型生成正确 | 通过
签字确认
测试人员签字
项目PM签字
业务BP签字